## Hoja1
ADECUACION A CENTRO DE PILATES, c/Jazmineras local 6, Sevilla
Presupuesto
Código | Nat | Ud | Resumen | CanPres | PrPres | ImpPres
01 | Capítulo |  | DEMOLICIONES | 1 | 3409.19 | 3409.19
01.01 | Partida | ud | Desmontaje de carpintería de metálica exterior. | 11 | 118.75 | 1306.25
01.02 | Partida | m2 | Demolición cerramiento local | 41.21 | 43.75 | 1802.94
01.011 | Partida | ud | Demolicion de accesos mediante peldaños | 3 | 100 | 300
|  |  | 01 | 1 | 3409.19 | 3409.19
D5 | Capítulo |  | ALBAÑILERÍA | 1 | 43529.44 | 43529.44
003.11 | Partida | m2 | Base de relleno-paviemnto | 230 | 48.75 | 11212.5
D5.01 | Partida | ud | Formacion de plataforma+rampa acceso | 1 | 687.5 | 687.5
D05.2 | Partida | m2 | Cerramiento Tipo 1.Tabique PYL 15/48/15+LR | 98.94 | 53.13 | 5256.68
D001 | Partida | m2 | Cerramiento Tipo 2.Tabique PYL 15/48/DM16/15+LR | 51.26 | 90 | 4613.4
D002 | Partida | m2 | Cerramiento Tipo 3.Tabique PYL 2x12.5/48/12.5/12.5F+LR | 7.35 | 83.75 | 615.56
D05.1 | Partida | m2 | Cerramiento Tipo 4.Trasdosado PYL. 48/15+LR | 243.99 | 45 | 10979.55
D003 | Partida | m2 | Cerramiento Tipo 5.Trasdosado PYL+48/DM16mm/15+LR | 44.88 | 37.5 | 1683
D05.41 | Partida | m2 | Incorporacion aislamiento acustico en tabique PYL | 140.23 | 25 | 3505.75
D5666 | Partida | m2 | Aislamiento acustico en falso techo | 90.04 | 12.5 | 1125.5
LPM020 | Partida | ud | Armazon metalico puerta corredera 62/72/82cm | 6 | 318.75 | 1912.5
02.05 | Partida | ud | Recibido de premarco de madera en puertas de paso | 2 | 31.25 | 62.5
06.09 | Partida | ud | Ayudas albañileria Instalacion Electricidad | 1 | 500 | 500
06.07 | Partida | ud | Ayudas albañileria Instalacion Fontaneria-Saneamiento | 1 | 500 | 500
06.08 | Partida | ud | Ayudas albañileria Instalacion Climatizacion | 1 | 437.5 | 437.5
06.10 | Partida | ud | Ayudas albañileria Instalacion Ventilacion | 1 | 437.5 | 437.5
|  |  | D5 | 1 | 43529.44 | 43529.44
09 | Capítulo |  | SANEAMIENTO | 1 | 2666.94 | 2666.94
09.011 | Partida | ud | Conexion a red saneameinto general | 3 | 187.5 | 562.5
ISS020 | Partida | m | Colector suspendido diam 110mm | 6.55 | 21.25 | 139.19
ISS0201 | Partida | m | Colector suspendido diam 40mm | 1 | 43.75 | 43.75
09.02 | Partida | ud | Punto de desagüe de PVC SERIE B 110 mm | 3 | 131.25 | 393.75
09.04 | Partida | ud | Punto de desagüe de PVC SERIE B 40/50 mm | 16 | 75 | 1200
06.001 | Partida | m2 | Impermeabilización WC minusvalidos | 8.74 | 37.5 | 327.75
|  |  | 09 | 1 | 2666.94 | 2666.94
10 | Capítulo |  | FONTANERÍA | 1 | 5681.25 | 5681.25
10.03 | Partida | ud | CANALIZACIÓN PRINCIPAL (PE/Al/PE-X) AF 25 mm | 4 | 37.5 | 150
10.0311 | Partida | ud | CANALIZACIÓN PRINCIPAL (PE/Al/PE-X) AF 20 mm | 33 | 31.25 | 1031.25
10.04 | Partida | ud | CANALIZACIÓN PRINCIPAL (PE/Al/PE-X) ACS 20 mm | 9.8 | 31.25 | 306.25
10.05 | Partida | ud | PUNTO SUMINISTRO AF (PE/Al/PE-X) 20x2 AISLAM. 25 mm | 9 | 31.25 | 281.25
10.06 | Partida | ud | PUNTO SUMINISTRO ACS (PE/Al/PE-X) 20x2 AISLAM. 25 mm | 5 | 31.25 | 156.25
SAI020 | Partida | ud | Inodoro ROCA GAP RIMLESS | 1 | 312.5 | 312.5
SASA | Partida | ud | Inodoro adaptado accesible ROCA ACCESS | 1 | 187.5 | 187.5
SAL005 | Partida | ud | Lavabo sobre encimera, de porcelana sanitaria ROCA TENET | 1 | 312.5 | 312.5
SAL0051 | Partida | ud | Encimera Surface 600mm | 1 | 437.5 | 437.5
SASD34 | Partida | ud | Lavabo adaptado/accesible | 1 | 218.75 | 218.75
SAD025 | Partida | ud | Plato de ducha extraplano | 1 | 631.25 | 631.25
SAS1 | Partida | ud | Pileta | 1 | 312.5 | 312.5
DDD23 | Partida | ud | Griferia para pileta | 1 | 81.25 | 81.25
SGL020 | Partida | ud | Grifería monomando para lavabo.ROCA MONODIN-N | 1 | 81.25 | 81.25
DSDA23 | Partida | ud | Grifería monomando para lavabo adaptado/accesible | 1 | 106.25 | 106.25
SGD020 | Partida | ud | Grifería monomando para ducha. .ROCA MONODIN-N | 1 | 93.75 | 93.75
SDSASD56 | Partida | ud | Grifería monomando para ducha adaptado/accesible | 1 | 106.25 | 106.25
10.011 | Partida | ud | Termo electrico acumulador 80L | 2 | 437.5 | 875
|  |  | 10 | 1 | 5681.25 | 5681.25
11 | Capítulo |  | ELECTRICIDAD | 1 | 15094.5 | 15094.5
11.001 | Partida | ml | Derivacion individual 4x16mm²+TT | 50 | 23.63 | 1181.5
11.01 | Partida | ud | Cuadro General de Proteccion | 1 | 5154.25 | 5154.25
11.02 | Partida | ud | Circuito monofasico 1.5 mm² | 9 | 116.25 | 1046.25
11.03 | Partida | ud | Circuito monofasico 2.5 mm² | 10 | 120 | 1200
11.04 | Partida | ud | Circuito monofasico 4 mm² | 4 | 137.5 | 550
11.041 | Partida | ud | Circuito trifasico 4x2.5 mm²+TT | 1 | 182.5 | 182.5
III0101 | Partida | ud | Conexion de circuito directo a equipo | 12 | 31.25 | 375
III010 | Partida | ud | Alimentación punto de toma sin interruptor. | 11 | 26.25 | 288.75
09.07 | Partida | ud | Punto de luz simple | 4 | 48.75 | 195
09.07DET | Partida | ud | Punto de luz simple+detector presencia | 6 | 95 | 570
09.0722 | Partida | ud | Punto de luz LED regulables | 6 | 43.75 | 262.5
IEM120 | Partida | ud | Punto de luz multiple | 10 | 52.5 | 525
EEE26 | Partida | ud | Punto de luz multiple en exterior | 2 | 43.75 | 87.5
EEE266 | Partida | ud | Cuadro de encendidos | 1 | 231.25 | 231.25
IEM059 | Partida | ud | Base de toma de corriente empotrada 16/20 A. | 45 | 51.25 | 2306.25
KKKK | Partida | ud | Base de toma de corriente empotrada 16A SAI | 6 | 51.25 | 307.5
IEM050 | Partida | ud | Pulsador para timbre empotrado. | 1 | 47.5 | 47.5
IEM090 | Partida | ud | Zumbador empotrado. | 1 | 40 | 40
IAV010 | Partida | ud | Videoportero individual | 1 | 543.75 | 543.75
|  |  | 11 | 1 | 15094.5 | 15094.5
111 | Capítulo |  | ILUMINACION | 1 | 9108 | 9108
111.2 | Partida | ud | Downlight LED 12W 3000K | 30 | 43.75 | 1312.5
111.3 | Partida | ud | Downlight LED 12W 3000K ORIENTABLE | 40 | 81.25 | 3250
111.4 | Partida | m | Luminaria LED 14W 3000K+perfil difusor | 47.29 | 54.06 | 2556.5
111.5 | Partida | m | Luminaria LED 14W RGB+perfil+mando | 35.36 | 56.25 | 1989
|  |  | 111 | 1 | 9108 | 9108
112 | Capítulo |  | TELECOMUNICACIONES/OTRAS INSTALACIONES | 1 | 4276.98 | 4276.98
09.323131 | Partida | ud | Canalizacion inferior enlace telefonia | 1 | 93.75 | 93.75
09.25 | Partida | ud | Caja de registro PAU | 1 | 48.63 | 48.63
IAAASS | Partida | ud | Router wifi | 1 | 137.5 | 137.5
IAA120 | Partida | ud | Toma de datos RJ-45. | 1 | 43.75 | 43.75
09.212 | Partida | ud | De canalizacion distrib. TV | 1 | 375 | 375
IAA130 | Partida | ud | Toma de usuario TV | 2 | 293.13 | 586.26
1858584 | Partida | ud | Tubo de canalizacion a Centralita Telefonica | 1 | 93.75 | 93.75
EEEE6 | Partida | ud | Tubo de canalizacion a Rack | 1 | 93.75 | 93.75
IEX405 | Partida | ud | Armario Rack | 1 | 682.09 | 682.09
IAM010 | Partida | ud | Instalacion de megafonia | 1 | 1401.25 | 1401.25
EEEEE | Partida | ud | Preinstalacion tubos/cableado seguridad/alarma | 1 | 566.25 | 566.25
CAJ 4 | Partida | ud | Punto toma camara de vigilancia | 4 | 38.75 | 155
|  |  | 112 | 1 | 4276.98 | 4276.98
13 | Capítulo |  | CLIMATIZACIÓN | 1 | 54688.24 | 54688.24
IBY249 | Partida | ud | Unidad exterior mini-VRV DAIKIN RXYSA10A | 1 | 18156.95 | 18156.95
07.004 | Partida | ud | Equipo Cassette Daikin mod. FXZQ20A | 1 | 3209.89 | 3209.89
07.005 | Partida | ud | Equipo Cassette Daikin mod. FXZQ25A | 2 | 3127.1 | 6254.2
07.006 | Partida | ud | Equipo Cassette Daikin mod. FXZQ32A | 1 | 3123.2 | 3123.2
07.007 | Partida | ud | Equipo Cassette Daikin mod. FXFA63B | 2 | 3485.98 | 6971.96
07.008 | Partida | ud | Equipo Split Daikin mod. FXFAA15A | 1 | 1720.55 | 1720.55
07.0081 | Partida | ud | Equipo Split Daikin mod. FXFAA25A | 1 | 1785.73 | 1785.73
IBY500 | Partida | ud | Control centralizado Daikin DCC601A51 (opcional) | 1 | 2862.98 | 2862.98
IBY501 | Partida | ud | Control remoto multifuncional por cable de DAIKIN | 6 | 360.88 | 2165.28
07.0031 | Partida | ud | Interconexion maquina exterior/ud interiores | 1 | 8437.5 | 8437.5
|  |  | 13 | 1 | 54688.24 | 54688.24
14 | Capítulo |  | VENTILACIÓN | 1 | 16109.98 | 16109.98
143.039 | Partida | ud | Ventilador centrifugo in-line serie TD-EVO | 1 | 984 | 984
IVV020 | Partida | ml | Conducto circular de chapa de acero galvanizado 100/250mm H. | 27.83 | 46.25 | 1287.14
143.002 | Partida | ud | Rejilla Alumino 225x75mm | 9 | 90.19 | 811.71
143.00222 | Partida | ud | Rejilla Alumino 425x125mm | 3 | 111.66 | 334.98
143.033 | Partida | ud | Sistema de ventilacion CAD-COMPACT 900BASIC | 1 | 5480.54 | 5480.54
143.0.34 | Partida | ud | Conductos de extraccion diam variable 150-300mm | 1 | 2259.5 | 2259.5
143.035 | Partida | ud | Conductos de impulsion diam variable 125-300mm | 1 | 3832.11 | 3832.11
14.3336 | Partida | ud | Difusor de impulsion diam. variable 160/250mm | 8 | 140 | 1120
|  |  | 14 | 1 | 16109.98 | 16109.98
D15 | Capítulo |  | INSTALACIÓN CONTRA INCENDIOS | 1 | 2154.98 | 2154.98
D15.2 | Partida | ud | Extintor de polvo, eficacia 21A-13B. | 2 | 56.25 | 112.5
D15.3 | Partida | ud | Extintor de CO2, eficacia 34B. | 1 | 81.25 | 81.25
IOX510 | Partida | ud | Armario para extintor de polvo. Instalación en superficie | 3 | 7.38 | 22.14
IOA020 | Partida | ud | Alumbrado de emergencia | 17 | 106.25 | 1806.25
IOS010 | Partida | ud | Señalización de equipos contra incendios, 210X210 mm. | 3 | 7.38 | 22.14
IOS020 | Partida | ud | Señalización de medios de evacuación, 224x224 mm. | 15 | 7.38 | 110.7
|  |  | D15 | 1 | 2154.98 | 2154.98
D16 | Capítulo |  | REVESTIMIENTOS | 1 | 59167 | 59167
RSB012 | Partida | m2 | Base de mortero ligero autonivelante de cemento. | 219.6 | 56.25 | 12352.5
D16.001 | Partida | m2 | Suelo laminado vinilico roble +rodapie pvc blanco RH-1 | 219.6 | 82.5 | 18117
D16.10 | Partida | m2 | Alicatado gres porcelanico 30X60 RV-4 | 17.25 | 60 | 1035
D16.101 | Partida | m2 | Alicatado gres porcelanico 60X120 RV-5 | 55.49 | 66.25 | 3676.21
RPG010 | Partida | m2 | Guarnecido+enlucido de yeso | 30 | 31.25 | 937.5
RSB010 | Partida | m2 | Enfoscado Mortero exteriro RV-9 | 29.43 | 31.25 | 919.69
16.51 | Partida | m2 | Falso techo continuo de PYL+LR RH-6 | 215.54 | 48.75 | 10507.58
16.52 | Partida | m2 | Falso techo continuo de PYL hidrofugo+LR RH-6 | 19.67 | 48.75 | 958.91
DEDE44 | Partida | ud | Trampilla de Registro en techo PYL marco oculto | 4 | 106.25 | 425
D16.3 | Partida | m2 | Falso techo placas registrable roble 60x60 RH-7 | 32.41 | 106.25 | 3443.56
D16.4 | Partida | ml | Umbral de piedra natural | 5.2 | 106.25 | 552.5
D16.5 | Partida | m2 | Felpudo fibra de coco RH-8 | 0.54 | 1056.06 | 570.27
D16.6 | Partida | m2 | Revestimiento fachada ALUCOBOND | 5.04 | 381.95 | 1925.03
D16111 | Partida | m | Foseado en techo para luminaria LED | 59.9 | 37.5 | 2246.25
D16.15 | Partida | m | Reposicion de baldosa de acerado | 20 | 75 | 1500
|  |  | D16 | 1 | 59167 | 59167
D23 | Capítulo |  | CARPINTERIA MADERA | 1 | 9460 | 9460
D23.42 | Partida | ud | Puerta de paso hoja 72cm abatible (P1) | 1 | 506.25 | 506.25
D23.421 | Partida | ud | Puerta de paso hoja 72cm abatible-1 cara espejo (P2) | 1 | 875 | 875
D23.45 | Partida | ud | Puerta de paso hoja 83cm corredera+forro 1 cara (P3) | 3 | 937.5 | 2812.5
D23.41 | Partida | ud | Puerta de paso hoja 73cm corredera (P4) | 2 | 937.5 | 1875
D23.411 | Partida | ud | Puerta de paso hoja 83cm corredera (P5) | 1 | 937.5 | 937.5
D23.61 | Partida | ml | Revestimiento melamina Egger ARCE MANDAL NATURAL | 15.1 | 162.5 | 2453.75
|  |  | D23 | 1 | 9460 | 9460
D24 | Capítulo |  | CARPINTERIA METALICA | 1 | 27280.53 | 27280.53
D24.1 | Partida | ud | Escaparate fijo V1 | 1 | 4330.6 | 4330.6
D24.2 | Partida | ud | Escaparate fijo+Acceso V2 | 1 | 6901.71 | 6901.71
D24.4 | Partida | ud | Escaparate fijo V3 | 1 | 4225.1 | 4225.1
D24.5 | Partida | ud | Escaparate fijo V4 | 1 | 2442.53 | 2442.53
D24.6 | Partida | ud | Escaparate fijo V5 | 1 | 2114.96 | 2114.96
D24.7 | Partida | ud | Separacion fijo+puerta vidrio templado P6 | 1 | 2884.38 | 2884.38
D24.8 | Partida | ud | Separacion fijo+puerta vidrio templado P7 | 1 | 3700 | 3700
D24.10 | Partida | ud | Mampara ducha fija+corredera | 1 | 681.25 | 681.25
|  |  | D24 | 1 | 27280.53 | 27280.53
25 | Capítulo |  | CERRAJERIA | 1 | 5391.25 | 5391.25
D24.3 | Partida | ud | Persiana metalica de lamas R2 | 1 | 5172.5 | 5172.5
D25.1 | Partida | ud | Barandilla rampa acceso | 1 | 218.75 | 218.75
|  |  | 25 | 1 | 5391.25 | 5391.25
17 | Capítulo |  | PINTURAS | 1 | 5883.9 | 5883.9
RIP030 | Partida | m2 | Pintura plástica sobre paramento interior vertical | 417.25 | 6.88 | 2870.68
RIP035 | Partida | m2 | Pintura plástica sobre paramento interior horizontal. | 200 | 7.5 | 1500
18003 | Partida | m2 | Pintura al esmalte s/elementos metalicos | 69.16 | 21.88 | 1513.22
|  |  | 17 | 1 | 5883.9 | 5883.9
18 | Capítulo |  | VARIOS | 1 | 10326.84 | 10326.84
17.08 | Partida | ud | Barras accesibles en baño | 2 | 616.25 | 1232.5
17.081 | Partida | m2 | Rotulo exterior retroiluminado perimetral | 29.76 | 0 | 0
170812 | Partida | ud | Banderola retroiluminada en fachada | 1 | 0 | 0
18.02 | Partida | ud | Espejo aseo retroiluminado redondo | 2 | 168.75 | 337.5
178.03 | Partida | ud | Jabonero/Escobillero/Portarrollos aseo | 2 | 225 | 450
18.04 | Partida | ud | Secamanos | 2 | 156.25 | 312.5
18.07 | Partida | m2 | Mosquiteras en rejillas | 42.1 | 6.88 | 289.65
18.08 | Partida | ud | Colocacion cuadro Hall of Fame P24/3 | 1 | 31.25 | 31.25
18.09 | Partida | ud | Mueble recepcion P24/4 | 1 | 0 | 0
18.10 | Partida | ud | Mueble trasero mostrador P24/5 | 1 | 0 | 0
18.11 | Partida | ud | Mueble cafe P24/6 | 1 | 0 | 0
18.12 | Partida | ud | Colocacion de stores en sala privada P24/9 | 3 | 531.25 | 1593.75
18.13 | Partida | m2 | Espejos en pared P24/10+19 | 23.87 | 156.25 | 3729.69
18.14 | Partida | ud | Taquillas | 10 | 218.75 | 2187.5
18.15 | Partida | ud | Colocacion mobiliario cambiadores P24/17 | 2 | 81.25 | 162.5
18.16 | Partida | ud | Mobiliario ofifce P24/22 | 1 | 0 | 0
|  |  | 18 | 1 | 10326.84 | 10326.84
20 | Capítulo |  | CONTROL DE CALIDAD | 1 | 1437.5 | 1437.5
21.01 | Partida | ud | Pruebas instalacion electrica y alumbrado | 1 | 562.5 | 562.5
20.02 | Partida | ud | Pruebas instalacion ventilacion | 1 | 437.5 | 437.5
20.03 | Partida | ud | Pruebas Instalacion Climatizacion | 1 | 437.5 | 437.5
|  |  | 20 | 1 | 1437.5 | 1437.5
22 | Capítulo |  | GESTION DE RESIDUOS | 1 | 1312.5 | 1312.5
GR.01 | Partida | ud | Gestion de residuos | 1 | 1312.5 | 1312.5
|  |  | 22 | 1 | 1312.5 | 1312.5
21 | Capítulo |  | SEGURIDAD Y SALUD | 1 | 1500 | 1500
SS.01 | Partida | ud | Instalaciones de Salud y Bienestar | 1 | 375 | 375
SS.02 | Partida | ud | Protecciones colectivas | 1 | 375 | 375
SS.03 | Partida | ud | Protecciones individuales | 1 | 375 | 375
SS.04 | Partida | ud | Señalizacion y acotamiento | 1 | 375 | 375
|  |  | 21 | 1 | 1500 | 1500
|  |  | 00 | 1 | 278479.02 | 278479.02
Note on F163: usuario: *** Atención. BARRAS valoradas en color Estandar. Climalit Laminar 5+5/12/Laminar 4+4 Planitherm
Note on F164: usuario: *** Atención. BARRAS valoradas en color Estandar. Climalit Laminar 5+5/12/Laminar 4+4 Planitherm
Note on F165: usuario: *** Atención. BARRAS valoradas en color Estandar. Climalit Laminar 5+5/12/Laminar 4+4 Planitherm
Note on F166: usuario: *** Atención. BARRAS valoradas en color Estandar. Climalit Laminar 5+5/12/Laminar 4+4 Planitherm
Note on F167: usuario: *** Atención. BARRAS valoradas en color Estandar. Climalit Laminar 5+5/12/Laminar 4+4 Planitherm
Note on F186: usuario: PENDIENTE DE DETALLE
Note on F187: usuario: PENDIENTE DE DETALLE
Note on F193: usuario: PENDIENTE DE DETALLE
Note on F194: usuario: PENDIENTE DE DETALLE
Note on F195: usuario: PENDIENTE DE DETALLE
Note on F200: usuario: PENDIENTE DE DETALLE