## Лист1
Presupuesto
Cуdigo | Nat | Ud | Resumen | Comentario | N | Longitud | Anchura | Altura | Parcial | CanPres | PrPres | ImpPres
01 | Capнtulo |  | ACTUACIONES PREVIAS | [6 empty] | 1 | 1543.5 | 1543.5
PN01.008 | Material | ud | Reubicaciуn de puerta acceso | [6 empty] | 1 | 460 | 460
Ud. Reubicaciуn de puerta de acceso de chapa existente a sector de acceso definitivo de local, incl cerramiento de paso original.
[5 empty] | 1 | 0 | 0 | 0 | 1
[9 empty] | PN01.008 | 1 | 460 | 460
PN01.009 | Material | ud | Perforaciуn forjado paso sanemamiento | [6 empty] | 1 | 223.5 | 223.5
ud. Perforaciуn por vнa seca en forjado de hormigуn macizo, de 132 mm de diбmetro, hasta una profundidad mбxima de 35 cm, realizada con perforadora con corona diamantada, para el paso de instalaciones. A confirmar nъmero de pasos en local.
[5 empty] | 1 | 0 | 0 | 0 | 1
[9 empty] | PN01.009 | 1 | 223.5 | 223.5
PN01.010 | Material | ud | Subestructura sostйn equipos Clima | [6 empty] | 4 | 215 | 860
Ud. Subestructura para sostener los equipos de climatizaciуn, ejecutada en perfiles L y anclada con anclaje quнmico en forjado. Altura de descuegue aproximada de 1,2m desde forjado. Incl pintura antioxidante, totalmente instalada. A verificar altura final con equipo de climatizaciуn.
|  |  |  | U Clima Int 1 | 1 | 0 | 0 | 0 | 1
|  |  |  | U Clima Int 2 | 1 | 0 | 0 | 0 | 1
|  |  |  | U clima Cassette | 1 | 0 | 0 | 0 | 1
|  |  |  | Equipo Recuperador calor | 1 | 0 | 0 | 0 | 1
[9 empty] | PN01.010 | 4 | 215 | 860
ERSV.8f-1 | Partida | m2 | Recrecido mortero auton. 10cm | [6 empty] | 180 | 0 | 0
m2. Recrecido de piso hasta 10 cm de espesor con mortero autonivelante, CT - C12 - F3 segъn UNE-EN 13813, vertido con mezcladora-bombeadora previa aplicaciуn de la imprimaciуn; y posterior aplicaciуn de agente filmуgeno, (0,15 l/mІ). Incluso banda de panel rнgido de poliestireno expandido para la preparaciуn de las juntas perimetrales de dilataciуn.
mO01OA030 | Mano de obra | h | Oficial primera | [6 empty] | 0 | 0 | 0
mO01OA070 | Mano de obra | h | Peуn ordinario | [6 empty] | 0 | 0 | 0
MORTERO AUT | Material | m3 | Mortero autonivelante, CT - C12 - F3 segъn UNE-EN 13813 | [6 empty] | 0 | 0 | 0
AGENTE | Material | l | Agente filmуgeno, | [6 empty] | 0 | 0 | 0
POLIEST | Material | m2 | Panel rнgido de poliestireno expandido | [6 empty] | 0 | 0 | 0
%0200 | Otros |  | Medios auxiliares | [6 empty] | 0 | 2 | 0
|  |  |  | Local | 1 | 180 | 0 | 0 | 180
[9 empty] | ERSV.8f-1 | 180 | 0 | 0
[9 empty] | 01 | 1 | 1543.5 | 1543.5
02 | Capнtulo |  | CERRAMIENTOS Y DIVISIONES | [6 empty] | 1 | 900 | 900
PN02.001 | Material | m2 | TAB-01_TAB.MULT.(2x15+2x70+2x15) e=130mm./400 + Aisl. + lбmina | [6 empty] | 126.849 | 0 | 0
Tabique mъltiple autoportante formado por doble montantes separados 400 mm. con disposiciуn reforzada "H" y canales de perfiles de chapa de acero galvanizado de 70 mm., atornillado por cada cara con dos placas de 15 mm. de espesor y lбmina viscoelбstica (ruido aйreo), con un ancho total de 130 mm., con aislamiento manta+Kraft 50 mm. resistencia tйrmica 1,3 mІK/W, conductividad tйrmica 0,038 W/(mK), Euroclase A1 de reacciуn al fuego segъn UNE-EN 13501-1, I/p.p. de tratamiento de huecos, paso de instalaciones, tornillerнa, pastas de agarre y juntas, cintas para juntas, anclajes para suelo y techo, limpieza y medios auxiliares. Totalmente terminado y listo para imprimar y pintar o decorar. Segъn NTE-PTP, UNE 102040 IN y ATEDY. Medido deduciendo los huecos de superficie mayor de 2 m2. NOTA: En zona hъmeda (aseos) la placa externa serб del tipo Hidrуfuga (10% de mediciуn).
mO01OA030 | Mano de obra | h | Oficial primera | [6 empty] | 0 | 0 | 0
mO01OA050 | Mano de obra | h | Ayudante | [6 empty] | 0 | 0 | 0
MOAISLA | Mano de obra | h | Oficial montador aislamiento | [6 empty] | 0 | 0 | 0
MOAISLA02 | Mano de obra | h | Ayudante montador aislamiento | [6 empty] | 0 | 0 | 0
PLACA15S | Material | m2 | Panel Placa yeso laminado 15mm | [6 empty] | 0 | 0 | 0
mP04PW060 | Material | kg | Pasta para juntas yeso | [6 empty] | 0 | 0 | 0
mP04PW010 | Material | m | Cinta de juntas yeso | [6 empty] | 0 | 0 | 0
mP04PW290 | Material | m | Canal 73 mm. | [6 empty] | 0 | 0 | 0
mP04PW240 | Material | m | Montante de 70 mm. | [6 empty] | 0 | 0 | 0
mP04PW120 | Material | ud | Tornillo 3,9 x 25 | [6 empty] | 0 | 0 | 0
mP04PW110 | Material | ud | Tornillo 3,9 x 35 | [6 empty] | 0 | 0 | 0
SLTF41a_1 | Material | M2 | Manta lana vidrio+papel Kraft e=50 mm. | [6 empty] | 0 | 0 | 0
Manta de lana de vidrio de 80 mm. de espesor revestida por una de sus caras por un recubrimiento de papel Kraft como barrera de vapor, para aislamiento tйrmico de cubiertas, forjados, falsos techos, etc. Suministrado en rollos de 10.00x0.60-1.20 m.
PNLAMINA | Material | m2 | Lamina viscoelбstica | [6 empty] | 0 | 0 | 0
ADHESIVO | Material | l | Adhesivo de cloropreno | [6 empty] | 0 | 0 | 0
mP04PW450 | Material | m | Junta estanca al agua 70 mm. | [6 empty] | 0 | 0 | 0
%CI | Otros | % | Costes Indirectos | [6 empty] | 0 | 3 | 0
|  |  |  | Divisiones interiores | 0 | 0 | 0 | 0 | 0
|  |  |  | Vestuario probadores | 1 | 1.1 | 0 | 3.2 | 3.52
[5 empty] | 2 | 2.8 | 0 | 3.2 | 17.92
[5 empty] | 1 | 4.8 | 0 | 3.2 | 15.36
|  |  |  | a descontar | 0 | 0 | 0 | 0 | 0
|  |  |  | acceso | -1 | 1.2 | 0 | 2.5 | -3
|  |  |  | acceso v privado | -2 | 0.7 | 0 | 2.5 | -3.5
|  |  |  | Recepciуn | 0 | 0 | 0 | 0 | 0
[5 empty] | 2 | 0.6 | 0 | 3.2 | 3.84
[5 empty] | 1 | 2 | 0 | 3.2 | 6.4
|  |  |  | retail | 1 | 2.2 | 0 | 3.2 | 7.04
|  |  |  | Zona Privada | 1 | 0.7 | 0 | 3.2 | 2.24
[5 empty] | 1 | 1.7 | 0 | 3.2 | 5.44
|  |  |  | Sala privada | 1 | 2.1 | 0 | 3.2 | 6.72
[5 empty] | 1 | 2.75 | 0 | 3.2 | 8.8
|  |  |  | A descontar | -1 | 2.75 | 0 | 2.5 | -6.875
[5 empty] | -1 | 1.95 | 0 | 2.5 | -4.875
|  |  |  | Vestнbulo | 1 | 2.65 | 0 | 3.2 | 8.48
[5 empty] | 1 | 1.2 | 0 | 3.2 | 3.84
[5 empty] | 1 | 0.6 | 0 | 3.2 | 1.92
|  |  |  | C limieza | 1 | 1.2 | 0 | 2.5 | 3
|  |  |  | Baсo 1 | 1 | 1.9 | 0 | 2.5 | 4.75
[5 empty] | 1 | 2.6 | 0 | 2.5 | 6.5
|  |  |  | Zona agua | 1 | 0.9 | 0 | 3.2 | 2.88
|  |  |  | Sala Grupal | 0 | 0 | 0 | 0 | 0
[5 empty] | 1 | 0.79 | 0 | 3.7 | 2.923
[5 empty] | 1 | 3.85 | 0 | 3.7 | 14.245
[5 empty] | 1 | 1.36 | 0 | 3.7 | 5.032
[5 empty] | 1 | 1.7 | 0 | 3.7 | 6.29
[5 empty] | 1 | 3.07 | 0 | 3.7 | 11.359
|  |  |  | a descontar | 0 | 0 | 0 | 0 | 0
|  |  |  | puerta acceso | -1 | 1.36 | 0 | 2.5 | -3.4
[9 empty] | PN02.001 | 126.849 | 0 | 0
PN02.002 | Material | m2 | TAB-04_TRASDOS.AUTOPORT.e=100mm./400(2x15+2x70) + Aisl. + lбmina | [6 empty] | 185.52 | 0 | 0
Trasdosado autoportante formado por doble montante separado 400 mm. con disposiciуn reforzada "H" y canales de perfiles de chapa de acero galvanizado de 70 mm., atornillado por la cara externa dos placas de yeso laminado de 15 mm. de espesor y lбmina viscoelбstica (ruido aйreo), con un ancho total de 100 mm., con aislamiento manta+Kraft 50 mm.resistencia tйrmica 1,3 mІK/W, conductividad tйrmica 0,038 W/(mK), Euroclase A1 de reacciуn al fuego segъn UNE-EN 13501-1, I/p.p. de tratamiento de huecos, paso de instalaciones, tornillerнa, pastas de agarre y juntas, cintas para juntas, anclajes para suelo y techo, limpieza y medios auxiliares. Totalmente terminado y listo para imprimar y pintar o decorar. Segъn NTE-PTP, UNE 102040 IN y ATEDY. Medido deduciendo los huecos de superficie mayor de 1 m2. NOTA: En zona hъmeda (baсos y cocina) la placa externa serб del tipo Hidrуfuga (13% de mediciуn).
mO01OA030 | Mano de obra | h | Oficial primera | [6 empty] | 0 | 0 | 0
mO01OA050 | Mano de obra | h | Ayudante | [6 empty] | 0 | 0 | 0
PLACA15S | Material | m2 | Panel Placa yeso laminado 15mm | [6 empty] | 0 | 0 | 0
mP04PW060 | Material | kg | Pasta para juntas yeso | [6 empty] | 0 | 0 | 0
mP04PW010 | Material | m | Cinta de juntas yeso | [6 empty] | 0 | 0 | 0
mP04PW290 | Material | m | Canal 73 mm. | [6 empty] | 0 | 0 | 0
mP04PW240 | Material | m | Montante de 70 mm. | [6 empty] | 0 | 0 | 0
mP04PW120 | Material | ud | Tornillo 3,9 x 25 | [6 empty] | 0 | 0 | 0
mP04PW110 | Material | ud | Tornillo 3,9 x 35 | [6 empty] | 0 | 0 | 0
SLTF41a_1 | Material | M2 | Manta lana vidrio+papel Kraft e=50 mm. | [6 empty] | 0 | 0 | 0
Manta de lana de vidrio de 80 mm. de espesor revestida por una de sus caras por un recubrimiento de papel Kraft como barrera de vapor, para aislamiento tйrmico de cubiertas, forjados, falsos techos, etc. Suministrado en rollos de 10.00x0.60-1.20 m.
PNLAMINA | Material | m2 | Lamina viscoelбstica | [6 empty] | 0 | 0 | 0
ADHESIVO | Material | l | Adhesivo de cloropreno | [6 empty] | 0 | 0 | 0
mP04PW450 | Material | m | Junta estanca al agua 70 mm. | [6 empty] | 0 | 0 | 0
%CI | Otros | % | Costes Indirectos | [6 empty] | 0 | 3 | 0
|  |  |  | Baсo 1 | 1 | 2.5 | 0 | 2.5 | 6.25
[5 empty] | 1 | 1.65 | 0 | 2.5 | 4.125
|  |  |  | Baсo 2 | 1 | 1.65 | 0 | 2.5 | 4.125
[5 empty] | 1 | 1.9 | 0 | 2.5 | 4.75
|  |  |  | Vestuario | 1 | 4.7 | 0 | 3.2 | 15.04
[5 empty] | 1 | 2.8 | 0 | 3.2 | 8.96
|  |  |  | Zona privada | 1 | 4.25 | 0 | 2.5 | 10.625
[5 empty] | 1 | 0.87 | 0 | 2.5 | 2.175
|  |  |  | Acceso | 1 | 1.08 | 0 | 3.2 | 3.456
|  |  |  | fachada | 1 | 3.84 | 0 | 3.2 | 12.288
|  |  |  | a restar carp. | -1 | 3.45 | 0 | 2.5 | -8.625
|  |  |  | Sala individual | 1 | 3.1 | 0 | 3.2 | 9.92
|  |  |  | a restar carp. | -1 | 2.95 | 0 | 2.5 | -7.375
|  |  |  | Sala Grupal | 1 | 4 | 0 | 3.7 | 14.8
[5 empty] | 1 | 2.4 | 0 | 3.7 | 8.88
[5 empty] | 1 | 1.11 | 0 | 3.7 | 4.107
[5 empty] | 1 | 1.75 | 0 | 3.7 | 6.475
[5 empty] | 1 | 13.3 | 0 | 3.7 | 49.21
[5 empty] | 1 | 9.82 | 0 | 3.7 | 36.334
[9 empty] | PN02.002 | 185.52 | 0 | 0
PN02.005 | Material | m2 | TAB-06_TRASDOS. e= 61mm/400 (15+2x48) + Aisl. | [6 empty] | 32.2 | 0 | 0
Trasdosado autoportante formado por montantes separados 400 mm. con disposiciуn reforzada "H" y canales de perfiles de chapa de acero galvanizado de 46 mm., atornillado e 1 cara una placas de 15 mm. de espesor con un ancho total de 61 mm., con aislamiento manta+Kraft 50 mm. resistencia tйrmica 1,3 mІK/W, conductividad tйrmica 0,038 W/(mK), Euroclase A1 de reacciуn al fuego segъn UNE-EN 13501-1, I/p.p. de tratamiento de huecos, paso de instalaciones, tornillerнa, pastas de agarre y juntas, cintas para juntas, anclajes para suelo y techo, limpieza y medios auxiliares. Totalmente terminado y listo para imprimar y pintar o decorar. Segъn NTE-PTP, UNE 102040 IN y ATEDY. Medido deduciendo los huecos de superficie mayor de 2 m2.
mO01OA030 | Mano de obra | h | Oficial primera | [6 empty] | 0 | 0 | 0
mO01OA050 | Mano de obra | h | Ayudante | [6 empty] | 0 | 0 | 0
PPLA161310-1 | Material | mІ | Panel Placa yeso laminado +EPS | [6 empty] | 0 | 0 | 0
Placa de yeso laminado formada por un alma de yeso 100% natural нntimamente ligada a dos lбminas de celulosa. Esta placa, por sus caracterнsticas, estб catalogada como tipo A segъn la norma EN-520:2004 +A1 2009, es decir, es una placa de yeso laminado en una de cuyas caras se puede aplicar un enlucido a base de yeso apropiado o un acabado decorativo. Se identifica por su color frontal gris claro. Se caracteriza por tener un espesor nominal de 15 mm, por poseer un ancho nominal de 1200 mm y una longitud nominal de 3000 mm. Esta placa tiene sus bordes longitudinales recubiertos de cartуn y configurados como Bordes Afinados (BA).
mP04PW060 | Material | kg | Pasta para juntas yeso | [6 empty] | 0 | 0 | 0
mP04PW010 | Material | m | Cinta de juntas yeso | [6 empty] | 0 | 0 | 0
mP04PW280 | Material | m | Canal 48 mm. | [6 empty] | 0 | 0 | 0
mP04PW190 | Material | m | Montante de 46 mm. | [6 empty] | 0 | 0 | 0
mP04PW120 | Material | ud | Tornillo 3,9 x 25 | [6 empty] | 0 | 0 | 0
mP04PW110 | Material | ud | Tornillo 3,9 x 35 | [6 empty] | 0 | 0 | 0
SLTF41a_1 | Material | M2 | Manta lana vidrio+papel Kraft e=50 mm. | [6 empty] | 0 | 0 | 0
Manta de lana de vidrio de 80 mm. de espesor revestida por una de sus caras por un recubrimiento de papel Kraft como barrera de vapor, para aislamiento tйrmico de cubiertas, forjados, falsos techos, etc. Suministrado en rollos de 10.00x0.60-1.20 m.
mP04PW440 | Material | m | Junta estanca al agua 46 mm. | [6 empty] | 0 | 0 | 0
%CI | Otros | % | Costes Indirectos | [6 empty] | 0 | 3 | 0
|  |  |  | Fachada huecos | 0 | 0 | 0 | 0 | 0
|  |  |  | Sala Grupal | 1 | 3.85 | 0 | 3.5 | 13.475
[5 empty] | 1 | 4.25 | 0 | 3.5 | 14.875
[5 empty] | 1 | 1.1 | 0 | 3.5 | 3.85
[9 empty] | PN02.005 | 32.2 | 0 | 0
PN02.007 | Material | m2 | TAB-07_TRASDOS. PILARES | [6 empty] | 24.48 | 0 | 0
Trasdosado directo de placas de yeso laminado con aislamiento incorporado. Sistema "PLADUR" o similar, de 55 mm de espesor total, con nivel de calidad del acabado Q2, formado por panel transformado Enairgy Standard Isopop+ o similar (EPS 15 kg/mі de densidad; UNE-EN 1395015) con aislamiento acъstico de 13+40 mm de espesor, recibido directamente sobre el paramento vertical con mortero adhesivo Enairgy MA o similar. Incluso pasta de secado en polvo, cinta microperforada de papel. El precio incluye la resoluciуn de encuentros y puntos singulares. Totalmente instalado listo para su acabado.
mO01OA030 | Mano de obra | h | Oficial primera | [6 empty] | 0 | 0 | 0
mO01OA050 | Mano de obra | h | Ayudante | [6 empty] | 0 | 0 | 0
PPLA161310-1 | Material | mІ | Panel Placa yeso laminado +EPS | [6 empty] | 0 | 0 | 0
Placa de yeso laminado formada por un alma de yeso 100% natural нntimamente ligada a dos lбminas de celulosa. Esta placa, por sus caracterнsticas, estб catalogada como tipo A segъn la norma EN-520:2004 +A1 2009, es decir, es una placa de yeso laminado en una de cuyas caras se puede aplicar un enlucido a base de yeso apropiado o un acabado decorativo. Se identifica por su color frontal gris claro. Se caracteriza por tener un espesor nominal de 15 mm, por poseer un ancho nominal de 1200 mm y una longitud nominal de 3000 mm. Esta placa tiene sus bordes longitudinales recubiertos de cartуn y configurados como Bordes Afinados (BA).
mP04PW060 | Material | kg | Pasta para juntas yeso | [6 empty] | 0 | 0 | 0
mP04PW010 | Material | m | Cinta de juntas yeso | [6 empty] | 0 | 0 | 0
%CI | Otros | % | Costes Indirectos | [6 empty] | 0 | 3 | 0
|  |  |  | Sala Grupal | 0 | 0 | 0 | 0 | 0
|  |  |  | pilar 1 | 1 | 1.7 | 0 | 3.7 | 6.29
|  |  |  | pilar 2 | 1 | 1.8 | 0 | 3.7 | 6.66
|  |  |  | pilar 3 | 1 | 1.3 | 0 | 3.7 | 4.81
|  |  |  | Sala individual | 0 | 0 | 0 | 0 | 0
|  |  |  | pilar 4 | 1 | 2.1 | 0 | 3.2 | 6.72
[9 empty] | PN02.007 | 24.48 | 0 | 0
PN02.008 | Material | m2 | TAB 01-04_PERFILERIA SUPERIOR (2x70) /400 | [6 empty] | 126.406 | 0 | 0
ZONA superior de tabique y trasdosado sin placa ni aislamiento, formado por doble montantes separados 400 mm. con disposiciуn reforzada "H" y canal superior de perfiles de chapa de acero galvanizado de 70 mm., I/p.p. de tratamiento de huecos, paso de instalaciones, tornillerнa, anclajes para suelo y techo, limpieza y medios auxiliares. Totalmente terminado. Segъn NTE-PTP, UNE 102040 IN y ATEDY. Medido deduciendo los huecos de superficie mayor de 2 m2.
mO01OA030 | Mano de obra | h | Oficial primera | [6 empty] | 0 | 0 | 0
mO01OA050 | Mano de obra | h | Ayudante | [6 empty] | 0 | 0 | 0
mP04PW290 | Material | m | Canal 73 mm. | [6 empty] | 0 | 0 | 0
mP04PW240 | Material | m | Montante de 70 mm. | [6 empty] | 0 | 0 | 0
mP04PW120 | Material | ud | Tornillo 3,9 x 25 | [6 empty] | 0 | 0 | 0
mP04PW110 | Material | ud | Tornillo 3,9 x 35 | [6 empty] | 0 | 0 | 0
%CI | Otros | % | Costes Indirectos | [6 empty] | 0 | 3 | 0
|  |  |  | Vestuario probadores | 1 | 1.1 | 0 | 1.4 | 1.54
[5 empty] | 2 | 2.8 | 0 | 1.4 | 7.84
[5 empty] | 1 | 4.8 | 0 | 1.4 | 6.72
|  |  |  | Recepciуn | 0 | 0 | 0 | 0 | 0
[5 empty] | 2 | 0.6 | 0 | 1.4 | 1.68
[5 empty] | 1 | 2 | 0 | 1.4 | 2.8
|  |  |  | retail | 1 | 2.2 | 0 | 1.4 | 3.08
|  |  |  | Zona Privada | 1 | 0.7 | 0 | 1.4 | 0.98
[5 empty] | 1 | 1.7 | 0 | 1.4 | 2.38
|  |  |  | Sala privada | 1 | 2.1 | 0 | 1.4 | 2.94
[5 empty] | 1 | 2.75 | 0 | 1.4 | 3.85
|  |  |  | Vestнbulo | 1 | 2.65 | 0 | 1.4 | 3.71
[5 empty] | 1 | 1.2 | 0 | 1.4 | 1.68
[5 empty] | 1 | 0.6 | 0 | 1.4 | 0.84
|  |  |  | C limieza | 1 | 1.2 | 0 | 2.1 | 2.52
|  |  |  | Baсo 1 | 1 | 1.9 | 0 | 2.1 | 3.99
[5 empty] | 1 | 2.6 | 0 | 2.1 | 5.46
|  |  |  | Zona agua | 1 | 0.9 | 0 | 1.4 | 1.26
|  |  |  | Baсo 1 | 1 | 2.5 | 0 | 2.1 | 5.25
[5 empty] | 1 | 1.65 | 0 | 2.1 | 3.465
|  |  |  | Baсo 2 | 1 | 1.65 | 0 | 2.1 | 3.465
[5 empty] | 1 | 1.9 | 0 | 2.1 | 3.99
|  |  |  | Vestuario | 1 | 4.7 | 0 | 1.1 | 5.17
[5 empty] | 1 | 2.8 | 0 | 1.1 | 3.08
|  |  |  | Zona privada | 1 | 4.25 | 0 | 2.1 | 8.925
[5 empty] | 1 | 0.87 | 0 | 2.1 | 1.827
|  |  |  | Acceso | 1 | 1.08 | 0 | 1.1 | 1.188
|  |  |  | fachada | 1 | 3.84 | 0 | 1.1 | 4.224
|  |  |  | Sala individual | 1 | 3.1 | 0 | 1.1 | 3.41
|  |  |  | Sala Grupal | 1 | 4 | 0 | 0.9 | 3.6
[5 empty] | 1 | 2.4 | 0 | 0.9 | 2.16
[5 empty] | 1 | 1.11 | 0 | 0.9 | 0.999
[5 empty] | 1 | 1.75 | 0 | 0.9 | 1.575
[5 empty] | 1 | 13.3 | 0 | 0.9 | 11.97
[5 empty] | 1 | 9.82 | 0 | 0.9 | 8.838
[9 empty] | PN02.008 | 126.406 | 0 | 0
PN02.009 | Material | m2 | 1/2 pie Ladrillo Perforado | [6 empty] | 20.97 | 0 | 0
Muro de 11,5 cm de espesor de fбbrica de ladrillo cerбmico perforado (panal), para revestir, 24x11,5x9 cm, resistencia a compresiуn 5 N/mmІ, con juntas horizontales y verticales de 10 mm de espesor, recibida con mortero de cemento industrial, color gris, M-7,5, suministrado a granel. Totalmente instalado.
LAD | Material | m2 | Ladrillo cerбmico perforado (panal), | [6 empty] | 0 | 0 | 0
MOR | Material | t | Mortero | [6 empty] | 0 | 0 | 0
mO01OA030 | Mano de obra | h | Oficial primera | [6 empty] | 0 | 0 | 0
mO01OA050 | Mano de obra | h | Ayudante | [6 empty] | 0 | 0 | 0
%CI | Otros | % | Costes Indirectos | [6 empty] | 0 | 3 | 0
|  |  |  | Fachada | 0 | 0 | 0 | 0 | 0
[5 empty] | 1 | 4.25 | 0 | 2.5 | 10.625
[5 empty] | 1 | 3.85 | 0 | 2.5 | 9.625
|  |  |  | Base Fijo P1 | 1 | 2.4 | 0 | 0.3 | 0.72
[9 empty] | PN02.009 | 20.97 | 0 | 0
PN02.010 | Material | ud | Ayuda albaсilerнa Climatizaciуn | [6 empty] | 1 | 900 | 900
Ud. Ayuda a la instalacion de climatizaciуn necesarias para la correcta ejecuciуn de la instalaciуn de climatizaciуn con medios auxiliares, apoyo y sujeciуn de maquinas.
[5 empty] | 1 | 0 | 0 | 0 | 1
[9 empty] | PN02.010 | 1 | 900 | 900
[9 empty] | 02 | 1 | 900 | 900
03 | Capнtulo |  | SOLADOS | [6 empty] | 1 | 0 | 0
PN03.001 | Material | m2 | PAV01_PVC marca GERFLOR | [6 empty] | 162.55 | 0 | 0
m2. Pavimento PVC marca GERFLOR modelo CREATION 55 LOOSELAY ref 0347 BALLERINA medidas 1220x 229mm/4,5mm de espesor/ 0,55 mm de capa de uso, clase 32-42 para uso comercial; reducciуn del ruido de impactos 7 dB, segъn UNE-EN ISO 717-2; Euroclase Bfl-s1 de reacciуn al fuego, segъn UNE-EN 13501-1 Colocaciуn en obra: mediante adhesivo, sobre capa fina de nivelaciуn.
mO01OA030 | Mano de obra | h | Oficial primera | [6 empty] | 0 | 0 | 0
mO01OA070 | Mano de obra | h | Peуn ordinario | [6 empty] | 0 | 0 | 0
PN04.PVC | Material | m2 | P PVC 1220x229 x 4,5mm | [6 empty] | 0 | 0 | 0
mP08MA020 | Material | kg | Adhesivo contacto | [6 empty] | 0 | 0 | 0
mP08MA050 | Material | kg | Pasta niveladora | [6 empty] | 0 | 0 | 0
%CI | Otros | % | Costes Indirectos | [6 empty] | 0 | 3 | 0
|  |  |  | Sala grupal | 1 | 95.2 | 0 | 0 | 95.2
|  |  |  | Vestuario- probadores | 1 | 12.9 | 0 | 0 | 12.9
|  |  |  | Sala privada | 1 | 10.15 | 0 | 0 | 10.15
|  |  |  | Acceso, recepciуn y circulacion | 1 | 19.95 | 0 | 0 | 19.95
|  |  |  | Zona privada | 1 | 7.2 | 0 | 0 | 7.2
|  |  |  | Vestнbulo baсos | 1 | 6.85 | 0 | 0 | 6.85
|  |  |  | C limpieza | 1 | 1.1 | 0 | 0 | 1.1
|  |  |  | Baсo adaptado | 1 | 4.5 | 0 | 0 | 4.5
|  |  |  | Baсo 2 | 1 | 4.7 | 0 | 0 | 4.7
[9 empty] | PN03.001 | 162.55 | 0 | 0
PN03.002 | Material | ml | Rodapie PVC 100 mm blanco GERFLOR | [6 empty] | 102.89 | 0 | 0
Rodapiй semirrнgido de PVC GERFLOR, modelo VINAFLEX ref 0822 White, de 100 mm de altura. Colocaciуn en obra: con adhesivo. Totalmente instalado, incl cortes.
mO01OA030 | Mano de obra | h | Oficial primera | [6 empty] | 0 | 0 | 0
PN03.PVC | Material | ml | Rodapie PVC 80mm | [6 empty] | 0 | 0 | 0
PN03.ADHESIVO | Material | l | Adhesivo | [6 empty] | 0 | 0 | 0
%CI | Otros | % | Costes Indirectos | [6 empty] | 0 | 3 | 0
|  |  |  | Sala Grupal | 1 | 43.65 | 0 | 0 | 43.65
[5 empty] | 1 | 1.7 | 0 | 0 | 1.7
[5 empty] | 1 | 1.8 | 0 | 0 | 1.8
|  |  |  | A descontar | 0 | 0 | 0 | 0 | 0
|  |  |  | acceso | -1 | 1.36 | 0 | 0 | -1.36
|  |  |  | Vestuario prob | 1 | 20 | 0 | 0 | 20
|  |  |  | a descontar | 0 | 0 | 0 | 0 | 0
|  |  |  | acceso/paso | -1 | 1.2 | 0 | 0 | -1.2
|  |  |  | Sala privada | 1 | 8.5 | 0 | 0 | 8.5
|  |  |  | Acceso y circulaciуn | 1 | 1 | 0 | 0 | 1
[5 empty] | 1 | 4.8 | 0 | 0 | 4.8
[5 empty] | 1 | 0.7 | 0 | 0 | 0.7
[5 empty] | 1 | 1.8 | 0 | 0 | 1.8
[5 empty] | 1 | 0.45 | 0 | 0 | 0.45
|  |  |  | Zona privada | 1 | 9.95 | 0 | 0 | 9.95
[5 empty] | 1 | 2.6 | 0 | 0 | 2.6
|  |  |  | Vestibulo baсos | 1 | 12.1 | 0 | 0 | 12.1
|  |  |  | a decontar | 0 | 0 | 0 | 0 | 0
|  |  |  | Puerta corredera | -1 | 0.9 | 0 | 0 | -0.9
|  |  |  | Puerta de abrir | -2 | 0.75 | 0 | 0 | -1.5
|  |  |  | Paso | -1 | 1.2 | 0 | 0 | -1.2
[9 empty] | PN03.002 | 102.89 | 0 | 0
PN03.004 | Material | ud | Felpudo fibra sintйtica | [6 empty] | 1 | 0 | 0
ud. Felpudo fibra sintйtica de alto trбnsito color azul corporativo, 100x200, a mismo nivel de suelo con logotipo mandala blanco. Instalado.
FELPUDO FS | Material | ud | Felpudo fibra sintetica | [6 empty] | 0 | 0 | 0
[5 empty] | 1 | 0 | 0 | 0 | 1
[9 empty] | PN03.004 | 1 | 0 | 0
[9 empty] | 03 | 1 | 0 | 0
04 | Capнtulo |  | FALSOS TECHOS, REVESTIMIENTO Y PINTURA | [6 empty] | 1 | 0 | 0
mE08TAK010 | Partida | m2 | Falso tech yeso Lam. LISO N-13 PO + Aisl | [6 empty] | 162.55 | 0 | 0
Falso techo formado por una placa de yeso laminado de 13 mm. de espesor, colocada sobre una estructura oculta de acero galvanizado de maestras primarias 60/27 mm con una modulaciуn de 1000 mm y suspendidas de la superficie soporte de hormigуn con cuelgues combinados cada 600 mm, y maestras secundarias fijadas perpendicularmente a las maestras primarias con conectores tipo caballete con una modulaciуn de 40cm. y perfilerнa U de 34x31x34 mm., i/replanteo auxiliar, con aislamiento manta+Kraft 50 mm.resistencia tйrmica 1,3 mІK/W, conductividad tйrmica 0,038 W/(mK), Euroclase A1 de reacciуn al fuego segъn UNE-EN 13501-1accesorios de fijaciуn, nivelaciуn y repaso de juntas con cinta microperforada de papel y pasta, montaje y desmontaje de andamios, terminado s/NTE-RTC, medido deduciendo huecos superiores a 2 m2.
mO01OB140 | Mano de obra | h | Oficial yesero o escayolista | [6 empty] | 0 | 0 | 0
mO01OB150 | Mano de obra | h | Ayudante yesero o escayolista | [6 empty] | 0 | 0 | 0
mP04PY020 | Material | m2 | Placa yeso laminado N-13 | [6 empty] | 0 | 0 | 0
SLTF41a_1 | Material | M2 | Manta lana vidrio+papel Kraft e=50 mm. | [6 empty] | 0 | 0 | 0
Manta de lana de vidrio de 80 mm. de espesor revestida por una de sus caras por un recubrimiento de papel Kraft como barrera de vapor, para aislamiento tйrmico de cubiertas, forjados, falsos techos, etc. Suministrado en rollos de 10.00x0.60-1.20 m.
mP04PW060 | Material | kg | Pasta para juntas yeso | [6 empty] | 0 | 0 | 0
mP04PW010 | Material | m | Cinta de juntas yeso | [6 empty] | 0 | 0 | 0
mP04PW170 | Material | m | Perfil laminado U 34x31x34 mm | [6 empty] | 0 | 0 | 0
mP04TW090 | Material | m | Perfil techo continuo yeso laminado T/C-47 | [6 empty] | 0 | 0 | 0
mP04PW120 | Material | ud | Tornillo 3,9 x 25 | [6 empty] | 0 | 0 | 0
mP04PW130 | Material | ud | Tornillo MM-9,5 mm yeso laminado | [6 empty] | 0 | 0 | 0
mP04TW100 | Material | ud | Pieza empalme techo yeso laminado T-47 | [6 empty] | 0 | 0 | 0
mP04TW110 | Material | ud | Horquilla techo yeso laminado T-47 | [6 empty] | 0 | 0 | 0
mP04PW040 | Material | kg | Material de agarre yeso | [6 empty] | 0 | 0 | 0
%CI | Otros | % | Costes Indirectos | [6 empty] | 0 | 3 | 0
|  |  |  | Sala grupal | 1 | 95.2 | 0 | 0 | 95.2
|  |  |  | Vestuario- probadores | 1 | 12.9 | 0 | 0 | 12.9
|  |  |  | Sala privada | 1 | 10.15 | 0 | 0 | 10.15
|  |  |  | Acceso, recepciуn y circulacion | 1 | 19.95 | 0 | 0 | 19.95
|  |  |  | Zona privada | 1 | 7.2 | 0 | 0 | 7.2
|  |  |  | Vestнbulo baсos | 1 | 6.85 | 0 | 0 | 6.85
|  |  |  | C limpieza | 1 | 1.1 | 0 | 0 | 1.1
|  |  |  | Baсo adaptado | 1 | 4.5 | 0 | 0 | 4.5
|  |  |  | Baсo 2 | 1 | 4.7 | 0 | 0 | 4.7
[9 empty] | mE08TAK010 | 162.55 | 0 | 0
mE08TAW130-1 | Partida | m | FAJA/TABICA PERIMETRAL YESO LAM. | [6 empty] | 115.57 | 0 | 0
Faja perimetral o tabica vertical de yeso laminado para falsos techos lisos hasta 30 cm. de ancho, con altura variable de 15 a 23 cm colocado sobre una estructura oculta de acero galvanizado y pasta de agarre, formada por perfiles T/C de 47 mm. y perfilerнa, i/replanteo auxiliar, accesorios de fijaciуn, nivelaciуn y repaso de juntas con cinta y pasta, montaje y desmontaje de andamios, terminado s/NTE-RTC, medido en su longitud y segъn detalle de proyecto.
mO01OB140 | Mano de obra | h | Oficial yesero o escayolista | [6 empty] | 0 | 0 | 0
mO01OB150 | Mano de obra | h | Ayudante yesero o escayolista | [6 empty] | 0 | 0 | 0
PPLA162153 | Material | mІ | Placa Pladur® Ultra L-Tec H1 13x1200x2500 BA | [6 empty] | 0 | 0 | 0
Placa de yeso laminado formada por un alma de yeso 100% natural нntimamente ligada a dos lбminas de celulosa. Esta placa, por sus caracterнsticas, estб catalogada como tipo H1 segъn la norma EN-520:2004 +A1 2009. Este tipo de placas llevan aditivos para reducir la capacidad de absorciуn de agua. Pueden ser adecuadas para aplicaciones especiales en las que se requieran propiedades de absorciуn reducidas para mejorar las prestaciones de la placa. Gracias a su formulaciуn de tecnologнa ultraligera tiene un peso reducido lo que la hace especialmente indicada para techos. Se identifica por su color frontal verde. Se caracteriza por tener un espesor nominal de 13 mm, por poseer un ancho nominal de 1200 mm y una longitud nominal de 2500 mm. Esta placa tiene sus bordes longitudinales recubiertos de cartуn y configurados como Bordes Afinados (BA).
mP04PW060 | Material | kg | Pasta para juntas yeso | [6 empty] | 0 | 0 | 0
mP04PW010 | Material | m | Cinta de juntas yeso | [6 empty] | 0 | 0 | 0
mP04TW040 | Material | m | Perfil angular remates | [6 empty] | 0 | 0 | 0
mP04TW090 | Material | m | Perfil techo continuo yeso laminado T/C-47 | [6 empty] | 0 | 0 | 0
mP04TW100 | Material | ud | Pieza empalme techo yeso laminado T-47 | [6 empty] | 0 | 0 | 0
mP04TW110 | Material | ud | Horquilla techo yeso laminado T-47 | [6 empty] | 0 | 0 | 0
mP04PW120 | Material | ud | Tornillo 3,9 x 25 | [6 empty] | 0 | 0 | 0
mP04PW130 | Material | ud | Tornillo MM-9,5 mm yeso laminado | [6 empty] | 0 | 0 | 0
mP04PW040 | Material | kg | Material de agarre yeso | [6 empty] | 0 | 0 | 0
%CI | Otros | % | Costes Indirectos | [6 empty] | 0 | 3 | 0
|  |  |  | Sala grupal | 0 | 0 | 0 | 0 | 0
|  |  |  | centrales | 2 | 19.25 | 0 | 0 | 38.5
[5 empty] | 2 | 15.2 | 0 | 0 | 30.4
|  |  |  | perimetral | 1 | 20.6 | 0 | 0 | 20.6
[5 empty] | 1 | 12.1 | 0 | 0 | 12.1
[5 empty] | 1 | 1.1 | 0 | 0 | 1.1
|  |  |  | Sala privada | 0 | 0 | 0 | 0 | 0
|  |  |  | perimetral | 1 | 4.1 | 0 | 0 | 4.1
|  |  |  | Aseo adaptado | 1 | 2.64 | 0 | 0 | 2.64
|  |  |  | Aseo 2 | 1 | 3.25 | 0 | 0 | 3.25
|  |  |  | Recepcion | 1 | 1.8 | 0 | 0 | 1.8
|  |  |  | Acceso | 1 | 1.08 | 0 | 0 | 1.08
[9 empty] | mE08TAW130-1 | 115.57 | 0 | 0
PN04.003 | Material | m2 | Alicatado GRES Porcelбnico Gris cemento | [6 empty] | 51.21 | 0 | 0
Revestimiento interior con piezas de gran formato de gres porcelбnico liso, GRIS cemento, de 600x1200x10 mm, gama media, capacidad de absorciуn de agua E<0,5%, grupo BIa, segъn UNE-EN 14411. SOPORTE: paramento de placas de yeso laminado, vertical, de hasta 3 m de altura. COLOCACIУN: en capa fina y mediante doble encolado con adhesivo cementoso mejorado, C2 TE, segъn UNE-EN 12004, con deslizamiento reducido y tiempo abierto ampliado. REJUNTADO: con mortero de juntas cementoso mejorado, con absorciуn de agua reducida y resistencia elevada a la abrasiуn tipo CG 2 W A, color blanco, en juntas de 3 mm de espesor. Incluso crucetas de PVC. Totalmente instalado.
GRES | Material | m2 | Gran formato 1200x600x10 | [6 empty] | 0 | 0 | 0
MORTERO | Material | kg | Mortero junta mejroado | [6 empty] | 0 | 0 | 0
SBUA25a | Material | Kg | Adh. cementoso C 2 p/cerбmica-gres | [6 empty] | 0 | 0 | 0
Adhesivo cementoso C 2, fluido, de color gris, a base de cemento para colocaciуn de baldosas cerбmicas y gres en suelos y pavimentos, tanto interiores como exteriores, y para la nivelaciуn de irregularidades en el soporte. Con un rendimiento de 1,8 kg/mІ y mm de espesor, suministrado en sacos de 25 kg. Segъn UNE-EN 12004.
mO01OB100 | Mano de obra | h | Oficial solador, alicatador | [6 empty] | 0 | 0 | 0
mO01OB110 | Mano de obra | h | Ayudante solador, alicatador | [6 empty] | 0 | 0 | 0
%0200 | Otros |  | Medios auxiliares | [6 empty] | 0 | 2 | 0
|  |  |  | Baсo 1 | 0 | 0 | 0 | 0 | 0
[5 empty] | 2 | 1.7 | 0 | 2.4 | 8.16
[5 empty] | 2 | 2.64 | 0 | 2.4 | 12.672
[5 empty] | -1 | 0.9 | 0 | 2.1 | -1.89
|  |  |  | Baсo 2 | 0 | 0 | 0 | 0 | 0
[5 empty] | 1 | 1.65 | 0 | 2.4 | 3.96
[5 empty] | 1 | 1.82 | 0 | 2.4 | 4.368
[5 empty] | 1 | 0.3 | 0 | 2.4 | 0.72
[5 empty] | 1 | 1.45 | 0 | 2.4 | 3.48
[5 empty] | 1 | 1.1 | 0 | 2.4 | 2.64
[5 empty] | 1 | 1.35 | 0 | 2.4 | 3.24
[5 empty] | 1 | 0.9 | 0 | 2.4 | 2.16
[5 empty] | 1 | 1.9 | 0 | 2.4 | 4.56
[5 empty] | -1 | 0.7 | 0 | 2.1 | -1.47
|  |  |  | C Limpieza | 2 | 1.1 | 0 | 2.4 | 5.28
[5 empty] | 2 | 1 | 0 | 2.4 | 4.8
[5 empty] | -1 | 0.7 | 0 | 2.1 | -1.47
[9 empty] | PN04.003 | 51.21 | 0 | 0
ERPP.1aa | Partida | M2 | Revest pintur plбst liso p/vert y horiz | [6 empty] | 550.055 | 0 | 0
Revestimiento con pintura plбstica lisa de alta calidad sobre paramentos verticales y horizontales de ladrillo, yeso o cemento, color NCS 1000-N, acabado con dos manos de pintura plбstica ecolуgica (sin contenido COV) dos manos, mate totalmente lavable, previo lijado de pequeсas adherencias e imperfecciones, previa aplicaciуn de una mano de imprimaciуn acrнlica, reguladora de la absorciуn y plastecido de faltas, de mбs de 3m de altura. Incluye una limpieza de la zona de trabajo una vez finalizados los trabajos, asн como la retirada de los residuos generados.
SRPP11c | Material | Kg | Pintura plбstica mate | [6 empty] | 0 | 0 | 0
Pintura plбstica mate de gran cubriciуn, lavable, en color blanco.
SRPP69a | Material | Kg | Masilla homog resina sint-silice | [6 empty] | 0 | 0 | 0
Masilla homogйnea (plaste) de resina sintйtica y sнlices impalpables para yeso cemento escayola y madera en interior acabado mate color blanco.
SRPP39aB | Material | L | Imprimaciуn acrilica superficie porosa | [6 empty] | 0 | 0 | 0
Concentrado de imprimaciуn de resinas acrнlicas, base agua para superficies pulverulentas y porosas, como fondo para aplicar pinturas y esmaltes.
mO01OB300 | Mano de obra | h | Oficial 1Є pintura | [6 empty] | 0 | 0 | 0
mO01OB310 | Mano de obra | h | Ayudante pintura | [6 empty] | 0 | 0 | 0
%0200_1 | Otros |  | Medios auxiliares | [6 empty] | 0 | 2 | 0
|  |  |  | VERTICAL | 0 | 0 | 0 | 0 | 0
|  |  |  | Sala Grupal | 0 | 0 | 0 | 0 | 0
[5 empty] | 1 | 43.65 | 0 | 3.5 | 152.775
[5 empty] | 1 | 1.7 | 0 | 3.5 | 5.95
[5 empty] | 1 | 1.8 | 0 | 3.5 | 6.3
|  |  |  | puerta | -1 | 1.36 | 0 | 2.5 | -3.4
|  |  |  | Vestuario | 0 | 0 | 0 | 0 | 0
[5 empty] | 1 | 20 | 0 | 3 | 60
|  |  |  | paso | -1 | 1.4 | 0 | 2.5 | -3.5
|  |  |  | Sala Privada | 0 | 0 | 0 | 0 | 0
[5 empty] | 1 | 13.15 | 0 | 3 | 39.45
[5 empty] | -1 | 1.95 | 0 | 2.5 | -4.875
|  |  |  | Acristalamiento S Privada | -1 | 2.7 | 0 | 2.5 | -6.75
[5 empty] | -1 | 2.9 | 0 | 2.5 | -7.25
|  |  |  | Acceso, recepciуn y circulaciуn | 0 | 0 | 0 | 0 | 0
[5 empty] | 1 | 23.55 | 0 | 3 | 70.65
[5 empty] | -1 | 1.36 | 0 | 2.5 | -3.4
[5 empty] | -1 | 1.75 | 0 | 3 | -5.25
|  |  |  | Acristalamiento S Privada | -1 | 2.7 | 0 | 2.5 | -6.75
[5 empty] | -1 | 2.9 | 0 | 2.5 | -7.25
[5 empty] | -1 | 3.45 | 0 | 2.5 | -8.625
[5 empty] | -1 | 0.75 | 0 | 3 | -2.25
|  |  |  | Vestнbulo y cafetera | 2 | 12.1 | 0 | 3 | 72.6
|  |  |  | Acceso vestuario | -1 | 1.2 | 0 | 2.5 | -3
|  |  |  | Accesos (baсo y limpieza) | 2 | 0.75 | 0 | 2.1 | 3.15
|  |  |  | Acceso baсo 1 | -1 | 0.9 | 0 | 2.1 | -1.89
|  |  |  | Zona Privada | 0 | 0 | 0 | 0 | 0
[5 empty] | 1 | 15.35 | 0 | 2.5 | 38.375
|  |  |  | paso | -1 | 0.75 | 0 | 2.5 | -1.875
[5 empty] | 1 | 3.6 | 0 | 1.2 | 4.32
|  |  |  | HORIZONTAL | 0 | 0 | 0 | 0 | 0
|  |  |  | Sala grupal | 1 | 95.2 | 0 | 0 | 95.2
|  |  |  | Vestuario- probadores | 1 | 12.9 | 0 | 0 | 12.9
|  |  |  | Sala privada | 1 | 10.15 | 0 | 0 | 10.15
|  |  |  | Acceso, recepciуn y circulacion | 1 | 19.95 | 0 | 0 | 19.95
|  |  |  | Zona privada | 1 | 7.2 | 0 | 0 | 7.2
|  |  |  | Vestнbulo baсos | 1 | 6.85 | 0 | 0 | 6.85
|  |  |  | C limpieza | 1 | 1.1 | 0 | 0 | 1.1
|  |  |  | Baсo adaptado | 1 | 4.5 | 0 | 0 | 4.5
|  |  |  | Baсo 2 | 1 | 4.7 | 0 | 0 | 4.7
[9 empty] | ERPP.1aa | 550.055 | 0 | 0
PN04.004 | Material | M2 | Enf cto 1:4 maes frat vert.ext | [6 empty] | 23 | 0 | 0
Enfoscado maestreado fratasado, con mortero M-1:4 de cemento EN 197-1 CEM II/A-P 32,5 R y arena de rнo de dosificaciуn 1:4 en paramento vertical exterior, reforzado con malla de fibra de vidrio. Medido deduciendo huecos. Superficie totalmente acabada para su posterior pintura o vinilo publicitario.
ABPM.1eb | Material | M3 | Mort.CEM II/A-P-32,5 R M-10 (M-1:4) env | [6 empty] | 0 | 0 | 0
Mortero de albaсilerнa elaborado con cemento EN 197-1 CEM II/A-P-32,5 R envasado y arena de rнo lavada, amasado en obra en hormigonera de 300 l. de capacidad. Para albaсilerнa, mamposterнa , con una resistencia a compresiуn de 10N/mm2.
SBAC.5ccab | Material | T | Cem. EN 197-1 CEM II/A-P 32,5R en Sacos | [6 empty] | 0 | 0 | 0
Cemento portland con puzolana EN 197-1 CEM II/A-P 32,5R suministrado en Sacos.
SBRA45a | Material | M3 | Arena de rнo lavada | [6 empty] | 0 | 0 | 0
Arena de rнo lavada.
SBAA.1a | Material | M3 | Agua | [6 empty] | 0 | 0 | 0
Agua.
MAMA19a | Maquinaria | H | Hormigonera con motor elйctrico | [6 empty] | 0 | 0 | 0
Hormigonera con motor elйctrico.
MOOC13a | Mano de obra | H | Peуn ordinario construcciуn | [6 empty] | 0 | 0 | 0
Peуn ordinario construcciуn.
[9 empty] | ABPM.1eb | 0 | 0 | 0
MOOC.5d | Mano de obra | H | Oficial 1Є construcciуn g/270 | [6 empty] | 0 | 0 | 0
Oficial 1Є construcciуn, con gratificaciуn voluntaria de 270 euros al mes.
MOOC13a | Mano de obra | H | Peуn ordinario construcciуn | [6 empty] | 0 | 0 | 0
Peуn ordinario construcciуn.
FIBRA | Material | m2 | Malla de fibra de vidrio | [6 empty] | 0 | 0 | 0
%0200 | Otros |  | Medios auxiliares | [6 empty] | 0 | 2 | 0
|  |  |  | REV 1 | 0 | 0 | 0 | 0 | 0
[5 empty] | 1 | 3.85 | 0 | 2.5 | 9.625
[5 empty] | 1 | 4.25 | 0 | 2.5 | 10.625
[5 empty] | 1 | 1.1 | 0 | 2.5 | 2.75
[9 empty] | PN04.004 | 23 | 0 | 0
PN04.005 | Material | ud | Trampilla 60x60 | [6 empty] | 2 | 0 | 0
Ud Trampilla de registro gama Bбsica, Plus 2x12,5, sistema E102.b "KNAUF" o similar, de 600x600 mm, formada por marco de aluminio y puerta de placa de yeso laminado (2 impregnada (H1), de 12,5 mm de espesor cada placa), para falso techo continuo de placas de yeso laminado. Incluso accesorios de montaje. Totalmente instalada.
mO01OB140 | Mano de obra | h | Oficial yesero o escayolista | [6 empty] | 0 | 0 | 0
mO01OB150 | Mano de obra | h | Ayudante yesero o escayolista | [6 empty] | 0 | 0 | 0
TRAMP | Material | ud | Trampilla de registro 60x60 | [6 empty] | 0 | 0 | 0
%CI | Otros | % | Costes Indirectos | [6 empty] | 0 | 3 | 0
|  |  |  | Vestuario | 2 | 0 | 0 | 0 | 2
[9 empty] | PN04.005 | 2 | 0 | 0
PN04.006 | Material | ud | Trampilla 60x90 | [6 empty] | 3 | 0 | 0
Ud Trampilla de registro gama Bбsica, de 600x900 mm, formada por marco de aluminio y puerta de placa de yeso laminado (2 impregnada (H1), de 12,5 mm de espesor cada placa), para falso techo continuo de placas de yeso laminado. Incluso accesorios de montaje. Totalmente instalada.
mO01OB140 | Mano de obra | h | Oficial yesero o escayolista | [6 empty] | 0 | 0 | 0
mO01OB150 | Mano de obra | h | Ayudante yesero o escayolista | [6 empty] | 0 | 0 | 0
TRAMP90 | Material | ud | Trampilla de registro 60x90 | [6 empty] | 0 | 0 | 0
%CI | Otros | % | Costes Indirectos | [6 empty] | 0 | 3 | 0
|  |  |  | Sala privada | 2 | 0 | 0 | 0 | 2
|  |  |  | baсo 1 | 1 | 0 | 0 | 0 | 1
[9 empty] | PN04.006 | 3 | 0 | 0
PN04.007 | Material | ud | Trampilla 40x40 | [6 empty] | 2 | 0 | 0
Trampilla de registro gama Bбsica, Basic 12,5, sistema E102.a "KNAUF", de 400x400 mm, formada por marco de aluminio y puerta de placa de yeso laminado (1 impregnada (H1), de 12,5 mm de espesor), para falso techo continuo de placas de yeso laminado. Incluso accesorios de montaje. Totalmente instalada
mO01OB140 | Mano de obra | h | Oficial yesero o escayolista | [6 empty] | 0 | 0 | 0
mO01OB150 | Mano de obra | h | Ayudante yesero o escayolista | [6 empty] | 0 | 0 | 0
TRAMP40 | Material | ud | Trampilla de registro 40x40 | [6 empty] | 0 | 0 | 0
%CI | Otros | % | Costes Indirectos | [6 empty] | 0 | 3 | 0
|  |  |  | Sala Grupal | 2 | 0 | 0 | 0 | 2
[9 empty] | PN04.007 | 2 | 0 | 0
[9 empty] | 04 | 1 | 0 | 0
05 | Capнtulo |  | CARPINTERIA INTERIOR | [6 empty] | 1 | 0 | 0
PN05_001 | Material | ud | Puerta vidrio 90cm | [6 empty] | 2 | 0 | 0
Suministro y colocaciуn de puerta interior de vidrio templado transparente de 10 mm de espesor, de 2500x900 mm, sin perfiles, en mampara interior de vidrio transparente, herrajes serбn de acero inoxidable AISI 304 y acabado mate, sistema de bisagras superior e inferior TRIVEL con freno empotrado en el pavimento, tirador mediante una barra de acero inoxidable doble de CBM modelo TCBM-20R02, colocado en vertical, sin llave, incluidos los topes anclados al pavimento de AMIG modelo 301 de 20 mm de diбmetro. Todo segъn documentaciуn grбfica Incluye: Ajuste de la hoja, fijaciуn de los herrajes, remates y ajuste final. Totalmente montada y probada por la empresa instaladora mediante las correspondientes pruebas de servicio .
PUERTA90 | Material | ud | Puerta abatible 90cm | [6 empty] | 0 | 0 | 0
KITHERR | Material | ud | Kit herrajes | [6 empty] | 0 | 0 | 0
MO CRIST | Mano de obra | hr | Oficial cristalero | [6 empty] | 0 | 0 | 0
MO CRIST2 | Mano de obra | hr | Ayudante cristalero | [6 empty] | 0 | 0 | 0
|  |  |  | P2 | 2 | 0 | 0 | 0 | 2
[9 empty] | PN05_001 | 2 | 0 | 0
PN05_002 | Material | m2 | Mampara de vidrio 8+8 | [6 empty] | 10.375 | 0 | 0
Suministro y colocaciуn de mampara interior de vidrio laminar Stadip Silence de 8+8 mm. o similar, clasificaciуn de prestaciones 2B2, transparente, junta entre vidrios "a testa" con silicona neutra incolora, hasta falso techo, herrajes serбn de acero inoxidable AISI 304 y acabado mate, anclada al pavimento y falso techo con perfil oculto de aluminio. Todo segъn documentaciуn grбfica Incluye: Ajuste de la hoja, fijaciуn de los herrajes, remates y ajuste final de mampara. Totalmente montada y probada por la empresa instaladora mediante las correspondientes pruebas de servicio .
MAMPARA | Material | m2 | Mampara 8+8 | [6 empty] | 0 | 0 | 0
SILICONA | Material | ud | Cartucho silicona neutra | [6 empty] | 0 | 0 | 0
MATAUX | Material | ud | Material auxiliar | [6 empty] | 0 | 0 | 0
MO CRIST | Mano de obra | hr | Oficial cristalero | [6 empty] | 0 | 0 | 0
MO CRIST2 | Mano de obra | hr | Ayudante cristalero | [6 empty] | 0 | 0 | 0
|  |  |  | M1 | 1 | 1.95 | 0 | 2.5 | 4.875
[5 empty] | 1 | 2.7 | 0 | 2.5 | 6.75
|  |  |  | puerta | -1 | 0.9 | 0 | 2.5 | -2.25
|  |  |  | M2 | 1 | 0.4 | 0 | 2.5 | 1
[9 empty] | PN05_002 | 10.375 | 0 | 0
PN05_003 | Material | Ud | Prt corrd ciega blanca 210x90cm. | [6 empty] | 1 | 0 | 0
Suministro y colocaciуn de puerta interior corredera ciega y maciza, tipo "intramuros" "oculta en el tabique". ciega sin relieve lacada en blanco formada por: hoja maciza con tablero MDF o DM liso recto de 40mm de espesor, doble premarco de pino de 70x42 mm. Hoja con cantos protegidos ocultos, de dimensiones 210x92 cm. Tapajuntas de 70x10 mm en ambas caras. Picaporte de condena para embutir y manilla de latуn lisa con muletilla para condena. Incluso montaje y recibido de cercos. Con certificado de homologaciуn.
SFPM49baa | Material | Ud | Premarco 70x42mm 1 hoja | [6 empty] | 0 | 0 | 0
Premarco de dimensiones 70x42 mm., para puerta de una hoja de 203x72,5 cm.
SFPM39baa | Material | M | Batiente lacar 70x20 mm. | [6 empty] | 0 | 0 | 0
Batiente para lacar, de dimensiones 70x20 mm.
SFPM.3abaa | Material | Ud | Hoja prta paso plafon cieg pint | [6 empty] | 0 | 0 | 0
Hoja de puerta de paso de plafуn recto ciega sin relieve, construida con doble bastidor interior de pino macizo, y tablero rechapado para pintar, con cantos protegidos ocultos, de dimensiones 203x72,5x3,5 cm.
SFPM43aba | Material | M | Tapajuntas MDF lacar 70x10 mm. | [6 empty] | 0 | 0 | 0
Tapajuntas para lacar sobre MDF, de dimensiones 70x10 mm.
SFPM73a | Material | Ud | Carril puerta corredera | [6 empty] | 0 | 0 | 0
Carril de acero galvanizado para puerta corredera.
SFPM73b | Material | Ud | Juego de poleas puerta corredera | [6 empty] | 0 | 0 | 0
Juego de poleas de acero galvanizado para puerta corredera.
SFCH65a | Material | Ud | Picaporte tubular 50 mm | [6 empty] | 0 | 0 | 0
Picaporte tubular de 50 mm.
SFCH63c | Material | Ud | Juego manillas latуn brillo | [6 empty] | 0 | 0 | 0
Juego de manillas de latуn brillo.
MOOR.5d | Mano de obra | H | Oficial 1Є carpintero g/45000 | [6 empty] | 0 | 0 | 0
Oficial 1Є carpintero, con gratificaciуn voluntaria de 45.000 ptas. al mes.
MOAYUC | Mano de obra | H | Ayudante carpintero | [6 empty] | 0 | 0 | 0
%0200 | Otros |  | Medios auxiliares | [6 empty] | 0 | 2 | 0
|  |  |  | P3 | 1 | 0 | 0 | 0 | 1
[9 empty] | PN05_003 | 1 | 0 | 0
PN05_004 | Material | Ud | Casoneto 90cm | [6 empty] | 1 | 0 | 0
Estructura para puerta corredera mediante guнa encastrable de aluminio anodizado recomendada para puertas de madera o cristal que pesen 80 kg como mбximo, de un ancho de 90 cm y un espesor de 40 mm. Dispone de unos topes visibles que paran la puerta sin bloquearla, una guнa para el suelo invisible tras montaje de la puerta y una ruedecilla de nailon con cojinetes de bolas. En muro 10cm de pladur. Totalmente instalada.
ARMAZON | Material | Ud | Armazуn metбlico 210x90 | [6 empty] | 0 | 0 | 0
MOOR.5d | Mano de obra | H | Oficial 1Є carpintero g/45000 | [6 empty] | 0 | 0 | 0
Oficial 1Є carpintero, con gratificaciуn voluntaria de 45.000 ptas. al mes.
MOAYUC | Mano de obra | H | Ayudante carpintero | [6 empty] | 0 | 0 | 0
%0200_1 | Otros |  | Medios auxiliares | [6 empty] | 0 | 2 | 0
|  |  |  | P3 | 1 | 0 | 0 | 0 | 1
[9 empty] | PN05_004 | 1 | 0 | 0
EDPM27abb_1 | Partida | Ud | Prta block paso ciega blanca 72,5cm | [6 empty] | 1 | 0 | 0
Puerta block de paso ciega normalizada lacada en blanco RAL 9010 formada por: hoja semimaciza con tablero liso recto o ranurado, de dimensiones 203x72,5x3,5 cm., incluso precerco de pino segъn tabiques; galce o cerco visto de DM, batiente de 70x30 mm. y tapajuntas DM lacados de 70x10 mm., tres pernios por hoja y manivelas de acero inoxidable. Incluso montaje y recibido de precerco y cerco. Incluye condena en baсos (1ud) y p.p. de medios auxiliares.
SFPM59abb_C | Material | Ud | Prta block paso ciega blanca | [6 empty] | 0 | 0 | 0
Puerta block de paso ciega formada por: cerco de pino de secciуn 70x30 mm.; hoja construida con bastidor de pino macizo e interior formado por entramado de nidos alveolares de cartуn prensado, y tablero rechapado de sapelly, de dimensiones 203x72,5x3,5 cm.; batiente de 70x30 mm. y tapajuntas de 70x10 mm. rechapado sobre aglomerado en la misma madera, tres pernios por hoja y pomo cуnico de picaporte tubular.
SFPM49baa_D | Material | Ud | Premarco 70x42mm 1 hoja | [6 empty] | 0 | 0 | 0
Premarco de dimensiones 70x42 mm., para puerta de una hoja de 203x72,5 cm.
mP11PR010 | Material | m | Galce DM R.pino melix 70x30 mm. | [6 empty] | 0 | 0 | 0
mP11TR010 | Material | m | Tapajunt. DM | [6 empty] | 0 | 0 | 0
PERNIOS | Material | ud | Pernio 100x58 | [6 empty] | 0 | 0 | 0
mP11RM010 | Material | ud | Juego manivelas de acero inox. | [6 empty] | 0 | 0 | 0
PN_P70_3 | Material | m | Cerradura c/llave | [6 empty] | 0 | 0 | 0
MOOR.5d | Mano de obra | H | Oficial 1Є carpintero g/45000 | [6 empty] | 0 | 0 | 0
Oficial 1Є carpintero, con gratificaciуn voluntaria de 45.000 ptas. al mes.
MOAYUC | Mano de obra | H | Ayudante carpintero | [6 empty] | 0 | 0 | 0
%0200_1 | Otros |  | Medios auxiliares | [6 empty] | 0 | 2 | 0
|  |  |  | P4 | 1 | 0 | 0 | 0 | 1
[9 empty] | EDPM27abb_1 | 1 | 0 | 0
EDPM27aab_1 | Partida | Ud | Prta block paso ciega blanca 62,5cm | [6 empty] | 1 | 0 | 0
Puerta block de paso ciega normalizada lacada en blanco RAL 9010 formada por: hoja semimaciza con tablero liso recto o ranurado, de dimensiones 203x62,5x3,5 cm., incluso precerco de pino segъn tabiques; galce o cerco visto de DM, batiente de 70x30 mm. y tapajuntas DM lacados de 70x10 mm., tres pernios por hoja y manivelas de acero inoxidable. Incluso montaje y recibido de precerco y cerco. Incluye condena en aseo y p.p. de medios auxiliares
SFPM49aaa_A | Material | Ud | Premarco 70x42mm 1 hoja | [6 empty] | 0 | 0 | 0
Premarco de dimensiones 70x42 mm., para puerta de una hoja de 203x62,5 cm.
P625 | Material | Ud | Prta block paso ciega blanca | [6 empty] | 0 | 0 | 0
mP11PR010 | Material | m | Galce DM R.pino melix 70x30 mm. | [6 empty] | 0 | 0 | 0
mP11TR010 | Material | m | Tapajunt. DM | [6 empty] | 0 | 0 | 0
mP11RM010 | Material | ud | Juego manivelas de acero inox. | [6 empty] | 0 | 0 | 0
PN_P70_3 | Material | m | Cerradura c/llave | [6 empty] | 0 | 0 | 0
MOOR.5d | Mano de obra | H | Oficial 1Є carpintero g/45000 | [6 empty] | 0 | 0 | 0
Oficial 1Є carpintero, con gratificaciуn voluntaria de 45.000 ptas. al mes.
MOAYUC | Mano de obra | H | Ayudante carpintero | [6 empty] | 0 | 0 | 0
%0200_1 | Otros |  | Medios auxiliares | [6 empty] | 0 | 2 | 0
|  |  |  | P5 | 1 | 0 | 0 | 0 | 1
[9 empty] | EDPM27aab_1 | 1 | 0 | 0
PN05_006 | Material | m2 | Panelado superior Sala Grupal | [6 empty] | 19.5 | 0 | 0
Tablero de melamina EGGER, referencia H3840 ST9 ARCE MANDAL NATURAL 2800x2070, en zona superior Sala Grupal, segъn planos.
TABLERO | Material | m2 | Tablero melamina | [6 empty] | 0 | 0 | 0
MOOR.5d | Mano de obra | H | Oficial 1Є carpintero g/45000 | [6 empty] | 0 | 0 | 0
Oficial 1Є carpintero, con gratificaciуn voluntaria de 45.000 ptas. al mes.
MOAYUC | Mano de obra | H | Ayudante carpintero | [6 empty] | 0 | 0 | 0
%CI | Otros | % | Costes Indirectos | [6 empty] | 0 | 3 | 0
|  |  |  | Sala Grupal | 0 | 0 | 0 | 0 | 0
|  |  |  | MAD 1 | 1 | 17.3 | 0 | 0.6 | 10.38
[5 empty] | 1 | 15.2 | 0 | 0.6 | 9.12
[9 empty] | PN05_006 | 19.5 | 0 | 0
PN05_007 | Material | m2 | Tablero refuerzo panelado | [6 empty] | 46.14 | 0 | 0
Refuerzo panelado pared en tablero 2x3cm entre perfilerнa pladur horizontal en una altura de 60 cm y detrбs del TRX en vertical.
TABLERO DM | Material | m2 | Tablero DM prelacado | [6 empty] | 0 | 0 | 0
MOOR.5d | Mano de obra | H | Oficial 1Є carpintero g/45000 | [6 empty] | 0 | 0 | 0
Oficial 1Є carpintero, con gratificaciуn voluntaria de 45.000 ptas. al mes.
MOAYUC | Mano de obra | H | Ayudante carpintero | [6 empty] | 0 | 0 | 0
%CI | Otros | % | Costes Indirectos | [6 empty] | 0 | 3 | 0
|  |  |  | Sala Grupal | 0 | 0 | 0 | 0 | 0
|  |  |  | Refuerzo horizontal | 19.5 | 0 | 0 | 0 | 19.5
|  |  |  | Refuerzo vertical | 6 | 0 | 0.8 | 3.7 | 17.76
[5 empty] | 6 | 0 | 0.4 | 3.7 | 8.88
[9 empty] | PN05_007 | 46.14 | 0 | 0
PN05_008 | Material | ud | A1 Mostrador | [6 empty] | 1 | 0 | 0
Suministro, instalaciуn y montaje de mostrador de atenciуn al pъblico , de 1,90 y 1,80 m de largo 1,10 y 0,95 m. de altura, compuesto por: Mostrador superior situado a 1,10m de altura, en forma de U, de tablero MDF melamina Roble Kendall EGGER H3171, que oculta luminarias LED para iluminar el frontal visible por el pъblico y la trasera al mostrador de trabajo, incluidas. Mostrador de trabajo formado por tableros de MDF forrados de melamina gris ratуn EGGER U750 ST9, con recorte para incorporaciуn de elementos exentos (impresoras, reciclador, pantallas...) . Dispondrб de cбmara hueca pasacables registrable para acceso y cableado de conexiones elйctricas. Subestructura formada por rastreles de madera maciza de pino de dimensiones variables segъn su ubicaciуn. Todo segъn documentaciуn grбfica de proyecto. Incluye: Replanteo, elementos de anclaje y eliminaciуn y limpieza del material sobrante. Totalmente montado.
MOSTRADOR | Material | ud | mostrador | [6 empty] | 0 | 0 | 0
|  |  |  | Recepciуn | 0 | 0 | 0 | 0 | 0
|  |  |  | A1 | 1 | 0 | 0 | 0 | 1
[9 empty] | PN05_008 | 1 | 0 | 0
PN05_009 | Material | ud | A2 Mueble trasero mostrador | [6 empty] | 1 | 0 | 0
Mueble, fabricado en tablero MDF y acabado en melamina gris raton EGGER U750 ST9, interior 2 estantes, formado por 3 cajones y 3 puertas enrasadas a forro y herrajes formado por bisagras de cazoleta y tirador plano segъn proyecto al canto de la puerta y cajonera; incluido materiales transporte y mano de obra. Reacciуn al fuego C-s2, d0. Todo segъn documentaciуn grбfica. Incluye: Ajuste de la hoja, fijaciуn de los herrajes, remates y ajuste final. Totalmente montada y probada por la empresa instaladora mediante las correspondientes pruebas de servicio.
MUEBLE | Material | ud | Mueble trasero mostrador | [6 empty] | 0 | 0 | 0
|  |  |  | REcepciуn | 0 | 0 | 0 | 0 | 0
|  |  |  | A2 | 1 | 0 | 0 | 0 | 1
[9 empty] | PN05_009 | 1 | 0 | 0
PN05_010 | Material | ud | A3 Mueble cafetera | [6 empty] | 1 | 0 | 0
Mueble bajo y mueble alto, fabricado en tablero MDF y acabado en melamina gris raton EGGER U750 ST9, interior de cada mueble con un estante interior, formado por cada uno por 2 puertas enrasadas a forro y herrajes formado por bisagras de cazoleta y tirador plano segъn proyecto al canto de la puerta; incluido materiales transporte y mano de obra. Reacciуn al fuego C-s2, d0. Todo segъn documentaciуn grбfica. Fondo entre muebles forrado con mismo material de pavimento. Incluye: Ajuste de la hoja, fijaciуn de los herrajes, remates y ajuste final. Totalmente montada y probada por la empresa instaladora mediante las correspondientes pruebas de servicio.
MUEBLE ALTO | Material | 1 | Mueble alto + estante | [6 empty] | 0 | 0 | 0
MUEBLE BAJO | Material | 1 | Mueble bajo + estante | [6 empty] | 0 | 0 | 0
|  |  |  | Z cafetera | 0 | 0 | 0 | 0 | 0
|  |  |  | A3 | 1 | 0 | 0 | 0 | 1
[9 empty] | PN05_010 | 1 | 0 | 0
PN05_011 | Material | ud | A4 Mueble banco+Estante | [6 empty] | 1 | 0 | 0
Banco en pladur y forrado en la parte superior con mismo acabado del pavimento, medidas segъn planos. Estante con estructura tubular 50x50 sujeta a estructura de pladur en 3 de sus lados, medidas segun planos. Fondo vertical de banco revestido en parquet hasta una altura de 1,80m, segъn planos.
BANCO | Material | ud | Banco pladur | [6 empty] | 0 | 0 | 0
ESTANTE | Material | ud | Estante estr metalica + pladur | [6 empty] | 0 | 0 | 0
|  |  |  | Vestuario | 0 | 0 | 0 | 0 | 0
|  |  |  | A4 | 1 | 0 | 0 | 0 | 1
[9 empty] | PN05_011 | 1 | 0 | 0
PN05_012 | Material | m2 | Espejo 5mm ACG4 | [6 empty] | 55.3878 | 0 | 0
Espejo 5mm ACG4 Green (ecolуgico) en pared,canteado y pulido, con lбmina de seguridad. Instalado pegado.
|  |  |  | Sala Grupal | 0 | 0 | 0 | 0 | 0
[5 empty] | 10 | 1.28 | 0 | 1.83 | 23.424
[5 empty] | 1 | 1.77 | 0 | 1.83 | 3.2391
[5 empty] | 1 | 1.07 | 0 | 1.83 | 1.9581
[5 empty] | 1 | 1.15 | 0 | 1.83 | 2.1045
[5 empty] | 1 | 0.65 | 0 | 1.83 | 1.1895
[5 empty] | 1 | 1.48 | 0 | 1.83 | 2.7084
[5 empty] | 1 | 0.55 | 0 | 1.83 | 1.0065
[5 empty] | 1 | 2.53 | 0 | 1.83 | 4.6299
[5 empty] | 1 | 3.23 | 0 | 1.83 | 5.9109
[5 empty] | 1 | 0.76 | 0 | 1.83 | 1.3908
[5 empty] | 1 | 0.2 | 0 | 1.83 | 0.366
|  |  |  | Sala individual | 0 | 0 | 0 | 0 | 0
[5 empty] | 1 | 3.07 | 0 | 2.43 | 7.4601
[9 empty] | PN05_012 | 55.3878 | 0 | 0
[9 empty] | 05 | 1 | 0 | 0
06 | Capнtulo |  | CARPINTERIA EXTERIOR | [6 empty] | 1 | 0 | 0
PN06_001 | Material | ud | Puerta de Acceso + vidrio | [6 empty] | 1 | 0 | 0
Carpinterнa metбlica de acceso a local comercial, color RAL 7016 Gris Antracita, marca calidad QUALICOAT, con puerta abatible de 90x210cm, y paсo fijo segъn planos, con acristalamiento de seguridad vidrio laminar Stadip Silence de 8+8 mm. o similar. Herrajes serбn de acero inoxidable AISI 304 y acabado mate, con freno empotrado en el pavimento, tirador mediante una barra de acero inoxidable doble de CBM modelo TCBM-20R02, colocado en vertical, con cerradura electrica y llave (apertura electrica desde mostrador). Se incorpora timbre/portero en estructura de carpinterнa. Todo segъn documentaciуn grбfica Incluye remates laterales. Totalmente instalada.
CARPEXT | Material | ud | Carpinteria puerta acristalada | [6 empty] | 0 | 0 | 0
FIJO | Material | ud | Carpinteria ext | [6 empty] | 0 | 0 | 0
|  |  |  | P1 | 1 | 0 | 0 | 0 | 1
[9 empty] | PN06_001 | 1 | 0 | 0
PN06_003 | Material | m2 | Vidrio laminado 8+8 fachada | [6 empty] | 7.25 | 0 | 0
Suministro y colocaciуn de mampara exterior de vidrio laminar Stadip Silence de 8+8 mm. o similar, clasificaciуn de prestaciones 2B2, transparente, junta entre vidrios "a testa" con silicona neutra incolora, en carpinterнa V1. Incluye: Ajuste de la hoja, fijaciуn de los herrajes, remates y ajuste final de mampara. Totalmente montada y probada por la empresa instaladora mediante las correspondientes pruebas de servicio .
VIDRIO FACH | Material | m2 | Laminado 8+8 | [6 empty] | 0 | 0 | 0
SILICONA | Material | ud | Cartucho silicona neutra | [6 empty] | 0 | 0 | 0
MATAUX | Material | ud | Material auxiliar | [6 empty] | 0 | 0 | 0
MO CRIST | Mano de obra | hr | Oficial cristalero | [6 empty] | 0 | 0 | 0
MO CRIST2 | Mano de obra | hr | Ayudante cristalero | [6 empty] | 0 | 0 | 0
|  |  |  | V1 | 1 | 2.9 | 0 | 2.5 | 7.25
[9 empty] | PN06_003 | 7.25 | 0 | 0
PN06.006 | Material | ud | Ventanal fijo | [6 empty] | 1 | 0 | 0
Carpinterнa metбlica fija de escaparate de local comercial, color RAL 7016 Gris Antracita, marca calidad QUALICOAT, con acristalamiento de seguridad vidrio laminar Stadip Silence de 8+8 mm. o similar (ni incluido). Todo segъn documentaciуn grбfica Incluye remates laterales. Totalmente instalada.
VENTANAL | Material | 1 | Ventanal escaparate | [6 empty] | 0 | 0 | 0
|  |  |  | V1 | 1 | 0 | 0 | 0 | 1
[9 empty] | PN06.006 | 1 | 0 | 0
[9 empty] | 06 | 1 | 0 | 0
07 | Capнtulo |  | INSTALACIУN DE ELECTRICIDAD E ILUMINACIУN | [6 empty] | 1 | 6113.82 | 6113.82
CUADRO | Partida | ud | CUADRO GENERAL DE DISTIBUCIУN ELECT. | [6 empty] | 1 | 0 | 0
ud. Cuadro distribuciуn electrificaciуn, formado por una caja doble aislamiento con puerta y de empotrar de 2x18 elementos, incluido regleta Omega, embarrado de protecciуn, Schneider Electric, 1 IGA de 40 A (I+N), 3 interruptores diferenciales de 40A/2p/30m A y 12 PIAS de corte omnipolar 2 de 10, 7 de 16 y 3 de 25 A (I+N) respectivamente, para los circuitos mнnimos: C1 Alumbrado de emergencia C2a Alumbrado interior C2b Alumbrado interior C3 Alumbrado exterior/publicidad C4 Tomas fuerza 1 C5 Tomas usos varios 1 C6 Tomas usos varios 2 C7 Climatizaciуn 1 C8 Climatizaciуn 2 C9 Ventilaciуn
U01FY630 | Mano de obra | Hr | Oficial primera electricista | [6 empty] | 0 | 0 | 0
MOAYTE | Mano de obra | hr | Ayudante electricista | [6 empty] | 0 | 0 | 0
U30IA055 | Material | ud | IGA 40 A (I+N) | [6 empty] | 0 | 0 | 0
U30IA015 | Material | ud | Diferencial 40A/2p/30mA | [6 empty] | 0 | 0 | 0
PIA25 | Material | ud | PIA 25A (I+N) | [6 empty] | 0 | 0 | 0
PIA16 | Material | ud | PIA 16A | [6 empty] | 0 | 0 | 0
PIA 10 | Material | ud | PIA 10A | [6 empty] | 0 | 0 | 0
U30IA006S | Material | ud | Caja distribuciуn Schneider 2x18 elementos | [6 empty] | 0 | 0 | 0
U30IA405 | Material | ud | Limitador sobretension 15KA, 1,2KV | [6 empty] | 0 | 0 | 0
%CI | Otros | % | Costes Indirectos | [6 empty] | 0 | 3 | 0
|  |  |  | Planta Baja | 1 | 0 | 0 | 0 | 1
[9 empty] | CUADRO | 1 | 0 | 0
IE0054A4 | Partida | m | Linea gral de alimentaciуn 4x6 mm2 AL | [6 empty] | 15 | 0 | 0
Linea general de alimentacion, realizada con conductores unipolares de aluminio con aislamiento y para una tensiуn nominal de 1000 v, formada por cuatro conductores de fase de 6 mmІ de secciуn nominal, bajo tubo 25mm desde centro de contadores, realizada segъn normas e instrucciones de la compaснa suministradora, incluso ayudas de albaсilerнa y bandejas. Medida la unidad instalada. NOTA: Se valorarб en obra la situaciуn de la linea de alimentacion desde cuarto de contadores existente de la comunidad.
U01FY630 | Mano de obra | Hr | Oficial primera electricista | [6 empty] | 0 | 0 | 0
U01FY635 | Mano de obra | Hr | Ayudante electricista | [6 empty] | 0 | 0 | 0
U30JWC102 | Partida | m | Tubo curvable corrugado color negro D=25 mm para empotrar | [6 empty] | 0 | 0 | 0
CABLE 6 | Partida | m | Conductor rнgido 750V;2,5(Cu) 6mm | [6 empty] | 0 | 0 | 0
U30JW900 | Material | Ud | p.p. cajas, regletas y peq. material | [6 empty] | 0 | 0 | 0
%CI | Otros | % | Costes Indirectos | [6 empty] | 0 | 3 | 0
[5 empty] | 1 | 15 | 0 | 0 | 15
[9 empty] | IE0054A4 | 15 | 0 | 0
IE0054A1 | Partida | Ml | Tubo flexible plбstico DN=16mm | [6 empty] | 195 | 0 | 0
Suministro e instalaciуn de tubo flexible corrugado de poliamida PA 6, de 16 mm de diбmetro nominal, aislante y no propagador de la llama, de baja emisiуn de humos y sin emisiуn de gases tуxicos ni corrosivos, resistencia al impacto de 2 J, resistencia a compresiуn de 320 N y una rigidez dielйctrica de 2000 V, montado sobre falso techo o empotrado. Gama LG-PA de PEMSA o similar. Incluye: Limpieza. Comprobaciуn superficie de soporte. Replanteos previos con aprobaciуn de propiedad o la direcciуn facultativa. Trabajos a acualquier altura. Todos los materiales, elementos y/o accesorios necesarios para la instalaciуn de la unidad total y correctamente finalizada. Puesta en marcha. Limpieza final, carga de residuos, llevada al punto de reciclaje.
TUBO | Material | m | Tubo flexible | [6 empty] | 0 | 0 | 0
U01FY630 | Mano de obra | Hr | Oficial primera electricista | [6 empty] | 0 | 0 | 0
MOAYTE | Mano de obra | hr | Ayudante electricista | [6 empty] | 0 | 0 | 0
|  |  |  | CUADRO GENERAL | 0 | 0 | 0 | 0 | 0
|  |  |  | Local | 1 | 195 | 0 | 0 | 195
[9 empty] | IE0054A1 | 195 | 0 | 0
IE0054A2 | Partida | Ml | Tubo flexible plбstico DN=20mm | [6 empty] | 95 | 0 | 0
Suministro e instalaciуn de tubo flexible corrugado de poliamida PA 6, de 20 mm de diбmetro nominal, aislante y no propagador de la llama, de baja emisiуn de humos y sin emisiуn de gases tуxicos ni corrosivos, resistencia al impacto de 2 J, resistencia a compresiуn de 320 N y una rigidez dielйctrica de 2000 V, montado sobre falso techo o empotrado. Gama LG-PA de PEMSA o similar. Incluye: Limpieza. Comprobaciуn superficie de soporte. Replanteos previos con aprobaciуn de propiedad o la direcciуn facultativa. Trabajos a acualquier altura. Todos los materiales, elementos y/o accesorios necesarios para la instalaciуn de la unidad total y correctamente finalizada. Puesta en marcha. Limpieza final, carga de residuos, llevada al punto de reciclaje.
T20 | Material | m | Tubo 20mm | [6 empty] | 0 | 0 | 0
U01FY630 | Mano de obra | Hr | Oficial primera electricista | [6 empty] | 0 | 0 | 0
MOAYTE | Mano de obra | hr | Ayudante electricista | [6 empty] | 0 | 0 | 0
|  |  |  | CUADRO GENERAL | 0 | 0 | 0 | 0 | 0
|  |  |  | Local | 1 | 95 | 0 | 0 | 95
[9 empty] | IE0054A2 | 95 | 0 | 0
IE0055 | Partida | Ml | Tubo flexible plбstico DN=25mm | [6 empty] | 60 | 0 | 0
Suministro e intalaciуn de tubo flexible corrugado de poliamida PA 6, de 25 mm de diбmetro nominal, aislante y no propagador de la llama, de baja emisiуn de humos y sin emisiуn de gases tуxicos ni corrosivos, resistencia al impacto de 2 J, resistencia a compresiуn de 320 N y una rigidez dielйctrica de 2000 V, montado sobre falso techo o empotrado. Gama LG-PA de PEMSA o similar. Incluye: Limpieza. Comprobaciуn superficie de soporte. Replanteos previos con aprobaciуn de propiedad o la direcciуn facultativa. Trabajos a acualquier altura. Todos los materiales, elementos y/o accesorios necesarios para la instalaciуn de la unidad total y correctamente finalizada. Puesta en marcha. Limpieza final, carga de residuos, llevada al punto de reciclaje.
T25 | Material | m | Tubo 25 mm | [6 empty] | 0 | 0 | 0
U01FY630 | Mano de obra | Hr | Oficial primera electricista | [6 empty] | 0 | 0 | 0
MOAYTE | Mano de obra | hr | Ayudante electricista | [6 empty] | 0 | 0 | 0
|  |  |  | CUADRO GENERAL | 0 | 0 | 0 | 0 | 0
|  |  |  | Local | 1 | 60 | 0 | 0 | 60
[9 empty] | IE0055 | 60 | 0 | 0
IE00731J3 | Partida | Ml | Cable H07Z1-K (AS) 3x4mm2 | [6 empty] | 30 | 0 | 0
Suministro e instalaciуn de cable conductor de cobre de 450/750 V de tensiуn asignada, con designaciуn H07Z1-K (AS), tripolar, de secciуn 3 x 4 mm2, con cubierta del cable de poliolefinas con baja emisiуn humos, colocado en canalizaciуn. Incluye parte proporcional de terminales, etiquetas de marcaje, regletas para empalmes y derivaciones dentro de cajas de derivaciуn, elementos auxiliares de fijaciуn a bandeja y trabajos de conexiуn. Unidad totalmente probada y en funcionamiento. Marca GENERAL CABLE, TOP CABLE, PRYSMIAN, DRAKA o similar. Incluye: Limpieza. Comprobaciуn superficie de soporte. Replanteos previos con aprobaciуn de propiedad o la direcciуn facultativa. Trabajos a acualquier altura. Todos los materiales, elementos y/o accesorios necesarios para la instalaciуn de la unidad total y correctamente finalizada. Puesta en marcha. Limpieza final, carga de residuos, llevada al punto de reciclaje.
U01FY630 | Mano de obra | Hr | Oficial primera electricista | [6 empty] | 0 | 0 | 0
U01FY635 | Mano de obra | Hr | Ayudante electricista | [6 empty] | 0 | 0 | 0
U30JWC102 | Partida | m | Tubo curvable corrugado color negro D=25 mm para empotrar | [6 empty] | 0 | 0 | 0
CABLE 4 | Partida |  | Conductor rнgido 750V;2,5(Cu) 4mm | [6 empty] | 0 | 0 | 0
U30JW900 | Material | Ud | p.p. cajas, regletas y peq. material | [6 empty] | 0 | 0 | 0
%CI | Otros | % | Costes Indirectos | [6 empty] | 0 | 3 | 0
|  |  |  | CUADRO GENERAL | 0 | 0 | 0 | 0 | 0
[5 empty] | 1 | 30 | 0 | 0 | 30
[9 empty] | IE00731J3 | 30 | 0 | 0
IE0073 | Partida | Ml | Cable H07Z1-K (AS) 3x2,5mm2 | [6 empty] | 250 | 0 | 0
Suministro e instalaciуn de cable conductor de cobre de 450/750 V de tensiуn asignada, con designaciуn H07Z1-K (AS), tripolar, de secciуn 3 x 2,5 mm2, con cubierta del cable de poliolefinas con baja emisiуn humos, colocado en canalizaciуn. Incluye parte proporcional de terminales, etiquetas de marcaje, regletas para empalmes y derivaciones dentro de cajas de derivaciуn, elementos auxiliares de fijaciуn a bandeja y trabajos de conexiуn. Unidad totalmente probada y en funcionamiento. Marca GENERAL CABLE, TOP CABLE, PRYSMIAN, DRAKA o similar. Incluye: Limpieza. Comprobaciуn superficie de soporte. Replanteos previos con aprobaciуn de propiedad o la direcciуn facultativa. Trabajos a acualquier altura. Todos los materiales, elementos y/o accesorios necesarios para la instalaciуn de la unidad total y correctamente finalizada. Puesta en marcha. Limpieza final, carga de residuos, llevada al punto de reciclaje. Criterio de mediciуn de proyecto: Longitud medida segъn documentaciуn grбfica de proyecto. Criterio de mediciуn de obra: Se medirб la longitud realmente ejecutada segъn especificaciones de proyecto.
U01FY630 | Mano de obra | Hr | Oficial primera electricista | [6 empty] | 0 | 0 | 0
U01FY635 | Mano de obra | Hr | Ayudante electricista | [6 empty] | 0 | 0 | 0
U30JWC102 | Partida | m | Tubo curvable corrugado color negro D=25 mm para empotrar | [6 empty] | 0 | 0 | 0
U30JW002 25 | Material | m | Conductor rнgido 750V;2,5(Cu) 2,5mm | [6 empty] | 0 | 0 | 0
U30JW900 | Material | Ud | p.p. cajas, regletas y peq. material | [6 empty] | 0 | 0 | 0
%CI | Otros | % | Costes Indirectos | [6 empty] | 0 | 3 | 0
|  |  |  | CUADRO GENERAL | 0 | 0 | 0 | 0 | 0
|  |  |  | Local | 1 | 250 | 0 | 0 | 250
[9 empty] | IE0073 | 250 | 0 | 0
IE0074 | Partida | Ml | Cable H07Z1-K (AS) 3x1,5mm2 | [6 empty] | 350 | 0 | 0
Suministro e instalaciуn de cable conductor de cobre de 450/750 V de tensiуn asignada, con designaciуn H07Z1-K (AS), tripolar, de secciуn 3 x 1,5 mm2, con cubierta del cable de poliolefinas con baja emisiуn humos, colocado en canalizaciуn. Incluye parte proporcional de terminales, etiquetas de marcaje, regletas para empalmes y derivaciones dentro de cajas de derivaciуn, elementos auxiliares de fijaciуn a bandeja y trabajos de conexiуn. Unidad totalmente probada y en funcionamiento. Marca GENERAL CABLE, TOP CABLE, PRYSMIAN o DRAKA. Incluye: Limpieza. Comprobaciуn superficie de soporte. Replanteos previos con aprobaciуn de propiedad o la direcciуn facultativa. Trabajos a acualquier altura. Todos los materiales, elementos y/o accesorios necesarios para la instalaciуn de la unidad total y correctamente finalizada. Puesta en marcha. Limpieza final, carga de residuos, llevada al punto de reciclaje. Criterio de mediciуn de proyecto: Longitud medida segъn documentaciуn grбfica de proyecto. Criterio de mediciуn de obra: Se medirб la longitud realmente ejecutada segъn especificaciones de proyecto.
U01FY630 | Mano de obra | Hr | Oficial primera electricista | [6 empty] | 0 | 0 | 0
U01FY635 | Mano de obra | Hr | Ayudante electricista | [6 empty] | 0 | 0 | 0
U30JWC101 | Partida | m | Tubo curvable corrugado color negro D=20 mm para empotrar | [6 empty] | 0 | 0 | 0
U30JW001 15 | Material | m | Conductor rнgido 750V;1,5(Cu) 1,5mm | [6 empty] | 0 | 0 | 0
U30JW900 | Material | Ud | p.p. cajas, regletas y peq. material | [6 empty] | 0 | 0 | 0
%CI | Otros | % | Costes Indirectos | [6 empty] | 0 | 3 | 0
|  |  |  | CUADRO GENERAL | 0 | 0 | 0 | 0 | 0
|  |  |  | Local | 1 | 350 | 0 | 0 | 350
[9 empty] | IE0074 | 350 | 0 | 0
IE0095 | Partida | Ud | Toma de corriente 2P+T 10-16 A empotrada | [6 empty] | 45 | 0 | 0
Suministro e instalaciуn de toma de corriente de tipo universal, bipolar com toma de tierra lateral (2P+T), 16 A 250 V, con tapa, empotrada. Serie IRIS blanco de la marca BJC. Incluye parte proporcional de cable y de canalizaciуn segъn criterios de proyecto, desde la caja de derivaciуn, la caja de derivaciуn cuadrada, y el material auxiliar de conexiуn y fijaciуn necesario. Unidad totalmente probada y en funcionamiento. Incluye: Limpieza. Comprobaciуn superficie de soporte. Replanteos previos con aprobaciуn de propiedad o la direcciуn facultativa. Trabajos a acualquier altura. Todos los materiales, elementos y/o accesorios necesarios para la instalaciуn de la unidad total y correctamente finalizada. Puesta en marcha. Limpieza final, carga de residuos, llevada al punto de reciclaje.
SIEC39aabC | Material | M | Conduc uni Cu rнg 700V 2.5mmІ | [6 empty] | 0 | 0 | 0
Conductor unipolar de cobre rнgido, con aislamiento 700 V. y una secciуn de 1x2.5 mmІ, segъn la norma UNE 21123.
SIEC.3b | Material | M | Tubo flex 2 capa PVC Ш 13 mm | [6 empty] | 0 | 0 | 0
Tubo flexible aislante corrugado con dos capas de PVC, grado de protecciуn 7 y diбmetro 13 mm.
SIEM19aaaB | Material | Ud | Caja estanc. vacнa BJC 1 - 1 mуd. IP-40. | [6 empty] | 0 | 0 | 0
Caja vacнa estanca SIMON o similar, de superficie, para un nъmero de filas 1 - 1 mуdulo ancho у 2 mуdulos estrechos, con un нndice de protecciуn IP-40, incluso tapa de material aislante.
SIEM77cac | Material | Ud | Base de enchufe 10/16 A. empotrada | [6 empty] | 0 | 0 | 0
Base de enchufe bipolar T.T. lateral Schuko, de mуdulo ancho, marca SIMON serie88 o similar, para una intensidad de 10/16 A. y una tensiуn de 250 V, para colocar empotrada. Incluso caja universal, mecanismo, tapa redonda y marco.
TIRIS | Material | ud | Tapa BJC Iris | [6 empty] | 0 | 0 | 0
MOOE11a | Mano de obra | H | Peуn especialista electricidad | [6 empty] | 0 | 0 | 0
Peуn especialista electricidad
MOOE.5a | Mano de obra | H | Oficial 1Є electricidad | [6 empty] | 0 | 0 | 0
Oficial 1Є electricidad
%0200 | Otros |  | Medios auxiliares | [6 empty] | 0 | 2 | 0
|  |  |  | Sala grupal | 2 | 0 | 0 | 0 | 2
|  |  |  | a nivel falso techo | 2 | 0 | 0 | 0 | 2
|  |  |  | Vestuario- probadores | 6 | 0 | 0 | 0 | 6
|  |  |  | Sala privada | 1 | 0 | 0 | 0 | 1
|  |  |  | a nivel falso techo | 1 | 0 | 0 | 0 | 1
|  |  |  | Area Cafetera | 2 | 0 | 0 | 0 | 2
|  |  |  | Area agua | 1 | 0 | 0 | 0 | 1
|  |  |  | Recepciуn | 10 | 0 | 0 | 0 | 10
|  |  |  | a nivel falso techo | 1 | 0 | 0 | 0 | 1
|  |  |  | Zona privada | 10 | 0 | 0 | 0 | 10
|  |  |  | C limpieza | 1 | 0 | 0 | 0 | 1
|  |  |  | Baсo adaptado | 1 | 0 | 0 | 0 | 1
|  |  |  | Baсo 2 | 1 | 0 | 0 | 0 | 1
|  |  |  | Termo elйctrico | 1 | 0 | 0 | 0 | 1
|  |  |  | Espejos baсos (puntos) | 2 | 0 | 0 | 0 | 2
|  |  |  | Extractores (puntos) | 3 | 0 | 0 | 0 | 3
[9 empty] | IE0095 | 45 | 0 | 0
IE008016 | Partida | Ud | Punto de corriente sobre falso techo | [6 empty] | 6 | 0 | 0
Suministro e instalaciуn de punto de toma de corriente bipolar com toma de tierra lateral, (2P+T), 16 A 250 V sobre falso techo. Incluye parte proporcional de cable RZ1-K y de canalizaciуn segъn criterios de proyecto, desde la caja de derivaciуn, la caja de derivaciуn cuadrada, y el material auxiliar de conexiуn y fijaciуn necesario. Incluye: Limpieza. Comprobaciуn superficie de soporte. Replanteos previos con aprobaciуn de propiedad o la direcciуn facultativa. Trabajos a acualquier altura. Todos los materiales, elementos y/o accesorios necesarios para la instalaciуn de la unidad total y correctamente finalizada. Puesta en marcha. Limpieza final, carga de residuos, llevada al punto de reciclaje.
SIEC39aabC | Material | M | Conduc uni Cu rнg 700V 2.5mmІ | [6 empty] | 0 | 0 | 0
Conductor unipolar de cobre rнgido, con aislamiento 700 V. y una secciуn de 1x2.5 mmІ, segъn la norma UNE 21123.
SIEC.3b | Material | M | Tubo flex 2 capa PVC Ш 13 mm | [6 empty] | 0 | 0 | 0
Tubo flexible aislante corrugado con dos capas de PVC, grado de protecciуn 7 y diбmetro 13 mm.
SIEM19aaaB | Material | Ud | Caja estanc. vacнa BJC 1 - 1 mуd. IP-40. | [6 empty] | 0 | 0 | 0
Caja vacнa estanca SIMON o similar, de superficie, para un nъmero de filas 1 - 1 mуdulo ancho у 2 mуdulos estrechos, con un нndice de protecciуn IP-40, incluso tapa de material aislante.
MOOE11a | Mano de obra | H | Peуn especialista electricidad | [6 empty] | 0 | 0 | 0
Peуn especialista electricidad
MOOE.5a | Mano de obra | H | Oficial 1Є electricidad | [6 empty] | 0 | 0 | 0
Oficial 1Є electricidad
%0200 | Otros |  | Medios auxiliares | [6 empty] | 0 | 2 | 0
|  |  |  | U Clima Int 1 | 1 | 0 | 0 | 0 | 1
|  |  |  | U Clima Int 2 | 1 | 0 | 0 | 0 | 1
|  |  |  | U clima Cassette | 1 | 0 | 0 | 0 | 1
|  |  |  | Equipo Recuperador calor | 1 | 0 | 0 | 0 | 1
|  |  |  | Iluminaciуn Exterior | 2 | 0 | 0 | 0 | 2
[9 empty] | IE008016 | 6 | 0 | 0
IE008018 | Partida | Ud | Punto Informбtica | [6 empty] | 2 | 66.8 | 133.6
Suministro e instalaciуn de toma de informбtica, con tapa, montada marca BJC iris blanco. Incluye parte proporcional de cable y canalizaciуn desde acometida datos al local, la caja de derivaciуn, y el material auxiliar de conexiуn y fijaciуn necesario. Unidad totalmente probada y en funcionamiento. Incluye: Limpieza. Comprobaciуn superficie de soporte. Replanteos previos con aprobaciуn de propiedad o la direcciуn facultativa. Trabajos a acualquier altura. Todos los materiales, elementos y/o accesorios necesarios para la instalaciуn de la unidad total y correctamente finalizada. Puesta en marcha. Limpieza final, carga de residuos, llevada al punto de reciclaje.
|  |  |  | Mostrador | 2 | 0 | 0 | 0 | 2
[9 empty] | IE008018 | 2 | 66.8 | 133.6
IE0082 | Partida | Ud | Interruptor 10 A empotrado sencillo | [6 empty] | 7 | 0 | 0
Suministro e instalaciуn de Interruptor sencillo, unipolar (1P), 10 AX/250 V, con tecla y con caja de superficie estanca, montado empotrado. Serie IRIS blanco de la marca BJC.. Unidad totalmente probada y en funcionamiento. Incluye: Limpieza. Comprobaciуn superficie de soporte. Replanteos previos con aprobaciуn de propiedad o la direcciуn facultativa. Trabajos a acualquier altura. Todos los materiales, elementos y/o accesorios necesarios para la instalaciуn de la unidad total y correctamente finalizada. Puesta en marcha. Limpieza final, carga de residuos, llevada al punto de reciclaje.
SIEC39aabC | Material | M | Conduc uni Cu rнg 700V 2.5mmІ | [6 empty] | 0 | 0 | 0
Conductor unipolar de cobre rнgido, con aislamiento 700 V. y una secciуn de 1x2.5 mmІ, segъn la norma UNE 21123.
SIEC.3b | Material | M | Tubo flex 2 capa PVC Ш 13 mm | [6 empty] | 0 | 0 | 0
Tubo flexible aislante corrugado con dos capas de PVC, grado de protecciуn 7 y diбmetro 13 mm.
CAJA | Material | ud | Caja interruptor | [6 empty] | 0 | 0 | 0
TECLA | Material | ud | Tecla BJC Iris | [6 empty] | 0 | 0 | 0
MARCO | Material | ud | marco BJC Iris | [6 empty] | 0 | 0 | 0
MOOE11a | Mano de obra | H | Peуn especialista electricidad | [6 empty] | 0 | 0 | 0
Peуn especialista electricidad
MOOE.5a | Mano de obra | H | Oficial 1Є electricidad | [6 empty] | 0 | 0 | 0
Oficial 1Є electricidad
%0200 | Otros |  | Medios auxiliares | [6 empty] | 0 | 2 | 0
|  |  |  | Sala grupal | 1 | 0 | 0 | 0 | 1
|  |  |  | Vestuarios | 2 | 0 | 0 | 0 | 2
|  |  |  | Zona privada | 1 | 0 | 0 | 0 | 1
|  |  |  | C limpieza | 1 | 0 | 0 | 0 | 1
|  |  |  | Baсo adaptado | 1 | 0 | 0 | 0 | 1
|  |  |  | Baсo 2 | 1 | 0 | 0 | 0 | 1
[9 empty] | IE0082 | 7 | 0 | 0
IE00823 | Partida | ud | Interruptor 10 A empotrado doble | [6 empty] | 5 | 0 | 0
Suministro e instalaciуn de Interruptor doble, unipolar (1P), 10 AX/250 V, con tecla y con caja de superficie estanca, montado empotrado. Serie IRIS blanco de la marca BJC.. Unidad totalmente probada y en funcionamiento. Incluye: Limpieza. Comprobaciуn superficie de soporte. Replanteos previos con aprobaciуn de propiedad o la direcciуn facultativa. Trabajos a acualquier altura. Todos los materiales, elementos y/o accesorios necesarios para la instalaciуn de la unidad total y correctamente finalizada. Puesta en marcha. Limpieza final, carga de residuos, llevada al punto de reciclaje.
SIEC39aabC | Material | M | Conduc uni Cu rнg 700V 2.5mmІ | [6 empty] | 0 | 0 | 0
Conductor unipolar de cobre rнgido, con aislamiento 700 V. y una secciуn de 1x2.5 mmІ, segъn la norma UNE 21123.
SIEC.3b | Material | M | Tubo flex 2 capa PVC Ш 13 mm | [6 empty] | 0 | 0 | 0
Tubo flexible aislante corrugado con dos capas de PVC, grado de protecciуn 7 y diбmetro 13 mm.
CAJA | Material | ud | Caja interruptor | [6 empty] | 0 | 0 | 0
MARCOX2 | Material | ud | marco doble BJC Iris | [6 empty] | 0 | 0 | 0
TECLA | Material | ud | Tecla BJC Iris | [6 empty] | 0 | 0 | 0
MOOE11a | Mano de obra | H | Peуn especialista electricidad | [6 empty] | 0 | 0 | 0
Peуn especialista electricidad
MOOE.5a | Mano de obra | H | Oficial 1Є electricidad | [6 empty] | 0 | 0 | 0
Oficial 1Є electricidad
%0200 | Otros |  | Medios auxiliares | [6 empty] | 0 | 2 | 0
|  |  |  | Sala grupal | 1 | 0 | 0 | 0 | 1
|  |  |  | Sala privada | 1 | 0 | 0 | 0 | 1
|  |  |  | Recepciуn | 3 | 0 | 0 | 0 | 3
[9 empty] | IE00823 | 5 | 0 | 0
LUM01 | Partida | ml | Tira LED StripLED RGB 14W 3000K | [6 empty] | 34.5 | 55.2 | 1904.4
trip LED RGB perfil lineal para interiores con REGULADOR de potencia en Sala Grupal; en superficie (techo, pared, suelo) instaldo con perfil de aluminio y difusor; Potencia absorbida: 14,4W; Alimentaciуn: 24Vdc; Flujo emitido: 500 lm/m; 120 LED de potencia media, mбximo color; Color LED: RGB 3000K; alimentador incluido; Nivel de protecciуn: IP20; Dimensiones: 5000 mm; Clase de consumo energйtico: F (fuente luminosa) de acuerdo con UE 2019/2015. Totalmente instalado, testeado y en funcionamiento en color azul.
|  |  |  | Sala grupal | 2 | 17.25 | 0 | 0 | 34.5
[9 empty] | LUM01 | 34.5 | 55.2 | 1904.4
LUM02 | Partida | ml | Tira LED StripLED 14W 3000K | [6 empty] | 51.4 | 46.3 | 2379.82
trip LED perfil lineal para interiores con REGULADOR de potencia en SALA Grupal; en superficie (techo, pared, suelo) instaldo con perfil de aluminio y difusor; Potencia absorbida: 14,4W; Alimentaciуn: 24Vdc; Flujo emitido: 500 lm/m; 120 LED de potencia media, mбximo color; Color blanco 3000K; alimentador incluido; Nivel de protecciуn: IP20; Dimensiones: 5000 mm; Clase de consumo energйtico: F (fuente luminosa) de acuerdo con UE 2019/2015. Totalmente instalado, testeado y en funcionamiento en color azul.
|  |  |  | Sala grupal | 1 | 20.9 | 0 | 0 | 20.9
[5 empty] | 1 | 14.85 | 0 | 0 | 14.85
|  |  |  | Sala privada | 1 | 1.8 | 0 | 0 | 1.8
|  |  |  | Acceso y circulacion | 1 | 2 | 0 | 0 | 2
[5 empty] | 1 | 1.1 | 0 | 0 | 1.1
|  |  |  | mostrador | 2 | 1.8 | 0 | 0 | 3.6
|  |  |  | mueble fondo recepcion | 1 | 1.8 | 0 | 0 | 1.8
|  |  |  | Zona cafetera | 1 | 1.1 | 0 | 0 | 1.1
|  |  |  | Baсo adaptado | 1 | 2.6 | 0 | 0 | 2.6
|  |  |  | Baсo 2 | 1 | 1.65 | 0 | 0 | 1.65
[9 empty] | LUM02 | 51.4 | 46.3 | 2379.82
LUM03 | Partida | ud | Downlight LED orientable 12W | [6 empty] | 12 | 0 | 0
Foco Empotrable Orientable TUBE 12W 1320Lm 36є IP20, cuerpo aluminio en blanco. Modelo s/proyecto. Totalmente instalado y en funcionamiento.
P | Material | [8 empty] | 0 | 0 | 0
|  |  |  | Sala grupal | 6 | 0 | 0 | 0 | 6
|  |  |  | Acceso y circulacion | 4 | 0 | 0 | 0 | 4
|  |  |  | Recepciуn | 2 | 0 | 0 | 0 | 2
[9 empty] | LUM03 | 12 | 0 | 0
LUM04 | Partida | ud | Downlight LED 15W | [6 empty] | 39 | 0 | 0
|  |  |  | Sala Grupal | 6 | 0 | 0 | 0 | 6
|  |  |  | Sala privada | 4 | 0 | 0 | 0 | 4
|  |  |  | Vestuario- probadores | 8 | 0 | 0 | 0 | 8
|  |  |  | Acceso y circulacion | 8 | 0 | 0 | 0 | 8
|  |  |  | Recepciуn | 2 | 0 | 0 | 0 | 2
|  |  |  | Zona privada | 5 | 0 | 0 | 0 | 5
|  |  |  | C limpieza | 1 | 0 | 0 | 0 | 1
|  |  |  | Baсo adaptado | 2 | 0 | 0 | 0 | 2
|  |  |  | Baсo 2 | 3 | 0 | 0 | 0 | 3
[9 empty] | LUM04 | 39 | 0 | 0
LUM06 | Partida | ud | Luminaria Emergencia LED 180 Lm | [6 empty] | 10 | 96 | 960
|  |  |  | Sala grupal | 4 | 0 | 0 | 0 | 4
|  |  |  | Vestuario- probadores | 1 | 0 | 0 | 0 | 1
|  |  |  | Sala privada | 1 | 0 | 0 | 0 | 1
|  |  |  | Zona privada | 2 | 0 | 0 | 0 | 2
|  |  |  | Baсo adaptado | 1 | 0 | 0 | 0 | 1
|  |  |  | Baсo 2 | 1 | 0 | 0 | 0 | 1
[9 empty] | LUM06 | 10 | 96 | 960
LUM07 | Partida | ud | Luminaria Emergencia LED 360 Lm | [6 empty] | 3 | 112 | 336
|  |  |  | Acceso y circulacion | 3 | 0 | 0 | 0 | 3
[9 empty] | LUM07 | 3 | 112 | 336
PN_LEGINST | Material | PA | Legalizaciуn baja tensiуn y puesta a tierra | [6 empty] | 1 | 0 | 0
PA. Legalizaciуn y puesta en marcha de la instalaciуn de electricidad para cumplimiento de la reglamentaciуn vigente. Se incluyen Boletнn elйctrico, Proyecto, Visados, Dictбmenes, etc., necesarios para la aprobaciуn de las instalaciones ante los organismos estatales, autonomicos o locales competentes para la autorizaciуn de la ejecuciуn y puesta en marcha definitiva de la instalaciуn.
LEG | Material | Ud | Legalizaciуn instalaciуn electricidad | [6 empty] | 0 | 0 | 0
[5 empty] | 1 | 0 | 0 | 0 | 1
[9 empty] | PN_LEGINST | 1 | 0 | 0
PN07_001 | Material | ud | Preinstalaciуn de CCTV | [6 empty] | 1 | 400 | 400
Ud. Se ejecutarб la preinstalaciуn de un sistema de CCTV para seguridad para interiores en los siiguientes espacios: Sala grupal, sala individual, vestuario y zona de recepciуn segъn proyecto. Se dejarб sobre falso techo cableado y se instalarб una caja en falso techo en la zona privada segъn indicaciones de la propiedad.
[5 empty] | 1 | 0 | 0 | 0 | 1
[9 empty] | PN07_001 | 1 | 400 | 400
[9 empty] | 07 | 1 | 6113.82 | 6113.82
08 | Capнtulo |  | INSTALACIУN DE FONTANERIA Y SANEAMIENTO | [6 empty] | 1 | 345.4 | 345.4
E20TE030 | Partida | m | TUBERНA POLIETILENO DN32 mm 1 1/4" | [6 empty] | 15 | 0 | 0
Tuberнa de polietileno de alta densidad (PE-100), para uso alimentario, de 32 mm de diбmtero nominal (1 1/4") y PN 16 atm, conforme UNE-EN 12201; para tuberнas de alimentaciуn de suministro de agua. Totalmente montada, incluyendo llave de corte, p.p. de piezas especiales (codos, manguitos, etc), y p.p de medios auxiliares. Conforme a CTE DB HS-4.
O01OB170 | Mano de obra | h | Oficial 1Є fontanero calefactor | [6 empty] | 0 | 0 | 0
O01OB180 | Mano de obra | h. | Oficial 2Є fontanero calefactor | [6 empty] | 0 | 0 | 0
P17PH010 | Material | m | Tubo polietileno AD PE100 PN-16 32 mm | [6 empty] | 0 | 0 | 0
P17YC040 | Material | u | Codo latуn 90є 40 mm 1 1/4" | [6 empty] | 0 | 0 | 0
P17YE040 | Material | u | Enlace mixto latуn macho 40 mm 1 1/4" | [6 empty] | 0 | 0 | 0
P17PS210 | Material | ud | Llave corte empotrar 20x20 | [6 empty] | 0 | 0 | 0
|  |  |  | Acometida local | 1 | 15 | 0 | 0 | 15
[9 empty] | E20TE030 | 15 | 0 | 0
E20TE020 | Partida | m | TUBERНA POLIETILENO DN25 mm 1" | [6 empty] | 30 | 0 | 0
Tuberнa de polietileno de alta densidad (PE-100), para uso alimentario, de 25 mm de diбmtero nominal (1") y PN 16 atm, conforme UNE-EN 12201; para tuberнas de alimentaciуn de suministro de agua frнa y ACS. Totalmente montada, incluyendo p.p. de piezas especiales (codos, manguitos, etc), y p.p de medios auxiliares. Conforme a CTE DB HS-4.
O01OB170 | Mano de obra | h | Oficial 1Є fontanero calefactor | [6 empty] | 0 | 0 | 0
O01OB180 | Mano de obra | h. | Oficial 2Є fontanero calefactor | [6 empty] | 0 | 0 | 0
P17PH008 | Material | m | Tubo polietileno AD PE100 PN-16 25 mm | [6 empty] | 0 | 0 | 0
P17YC030 | Material | u | Codo latуn 90є 32 mm 1" | [6 empty] | 0 | 0 | 0
P17YE030 | Material | u | Enlace mixto latуn macho 32 mm 1" | [6 empty] | 0 | 0 | 0
|  |  |  | Acometidas a cuartos hъmedos AF y ACS | 1 | 30 | 0 | 0 | 30
[9 empty] | E20TE020 | 30 | 0 | 0
PN_AISLM3225 | Material | m | AIS..TUB.POL. EXP. 35x25 | [6 empty] | 45 | 0 | 0
Suministro e instalaciуn de coquilla elastomйrica celda cerrada, de 32x25 mm. de espesor, resistencia al fuego M1, permeabilidad µ >7000, conductibilidad tйrmica 0,035 W/m.K. a 0 єC, densidad 65 kg/m3. Incluido pegamento, cinta autoadhesiva de uniуn entre tramos. Totalmente instalada.
O01OB170_1 | Mano de obra | h. | Oficial 1Є fontanero calefactor | [6 empty] | 0 | 0 | 0
AISLAM32X25 | Material | m | AISLAMIENTO TUBULAR FLEXIBLE CLASE M1 32x25 | [6 empty] | 0 | 0 | 0
%p00000000300 | Otros | % | Medios auxiliares | [6 empty] | 0 | 3 | 0
|  |  |  | Acometidas | 30 | 0 | 0 | 0 | 30
|  |  |  | Acometida | 15 | 0 | 0 | 0 | 15
[9 empty] | PN_AISLM3225 | 45 | 0 | 0
PN_040NW | Material | ud | INST.AGUA F.C. y FONT - BAСO COMPLETO | [6 empty] | 2 | 0 | 0
Suministro e Instalaciуn de fontanerнa para un baсo dotado de lavabo, inodoro, y ducha realizada con tuberнas de polietileno reticulado PEX para las redes de agua frнa y caliente utilizando sistema de derivaciones por tйs y con tuberнas de PVC serie B, UNE-EN-1453, para la red de desagьe, con los diбmetros necesarios para cada punto de servicio, llaves de corte empotrar D= 20, bote sifуnico, incluso con p.p. de bajante de PVC de 110 mm. y manguetуn de enlace para el inodoro, terminada y sin aparatos sanitarios. Las tuberнas empotradas en tabiquerнa irбn embutidas en aislamiento de PVC corrugado, azul para el agua frнa y rojo para el agua caliente. Las tomas de agua y los desagьes se entregarбn con tapones. s/CTE-HS-4/5.
O01OB170_1 | Mano de obra | h. | Oficial 1Є fontanero calefactor | [6 empty] | 0 | 0 | 0
O01OB180 | Mano de obra | h. | Oficial 2Є fontanero calefactor | [6 empty] | 0 | 0 | 0
P17PR010NW | Material | m. | Tubo polietileno ret. PEX 16x1,8 | [6 empty] | 0 | 0 | 0
P17PR020 | Material | m. | Tubo polietileno ret. PEX 20x1,9 | [6 empty] | 0 | 0 | 0
P17PS210 | Material | ud | Llave corte empotrar 20x20 | [6 empty] | 0 | 0 | 0
P17PS011 | Material | ud | Te reducida 20x16x20 | [6 empty] | 0 | 0 | 0
P17PS070 | Material | ud | Codo terminal 16x1/2" | [6 empty] | 0 | 0 | 0
P17SW020 | Material | ud | Conexiуn PVC inodoro D=110mm c/j.labiada | [6 empty] | 0 | 0 | 0
E20WBV010 | Partida | m. | TUBERНA PVC SERIE B 32 mm. | [6 empty] | 0 | 0 | 0
Tuberнa de PVC de evacuaciуn (UNE EN1453-1) serie B, de 32 mm. de diбmetro, colocada en instalaciones interiores de desagьe, para baсos y cocinas, con p.p. de piezas especiales de PVC y con uniуn pegada, instalada y funcionando. s/CTE-HS-5
O01OB170_1 | Mano de obra | h. | Oficial 1Є fontanero calefactor | [6 empty] | 0 | 0 | 0
PURA1122180 | Material | m | Tubo evacuaciуn AR 5M Ш 40 | [6 empty] | 0 | 0 | 0
Los tubos de diбmetro 40 y 50 se suministran sin embocadura.
PURA1122164 | Material | u | CH-88-AR Codo hembra-hembra 87є 30' JP Ш 40 | [6 empty] | 0 | 0 | 0
CH-88-AR Codo hembra-hembra 87є 30' JP Ш 40.
[9 empty] | E20WBV010 | 0 | 0 | 0
E20WBV020 | Partida | m. | TUBERНA PVC SERIE B 40 mm. | [6 empty] | 0 | 0 | 0
Tuberнa de PVC de evacuaciуn (UNE EN1453-1) serie B, de 40 mm. de diбmetro, colocada en instalaciones interiores de desagьe, para baсos y cocinas, con p.p. de piezas especiales de PVC y con uniуn pegada, instalada y funcionando. s/CTE-HS-5
P17VP180 | Material | ud | Manguito H-H PVC evac. j.peg. 40 mm. | [6 empty] | 0 | 0 | 0
PURA1122180 | Material | m | Tubo evacuaciуn AR 5M Ш 40 | [6 empty] | 0 | 0 | 0
Los tubos de diбmetro 40 y 50 se suministran sin embocadura.
PURA1122164 | Material | u | CH-88-AR Codo hembra-hembra 87є 30' JP Ш 40 | [6 empty] | 0 | 0 | 0
CH-88-AR Codo hembra-hembra 87є 30' JP Ш 40.
O01OB170_1 | Mano de obra | h. | Oficial 1Є fontanero calefactor | [6 empty] | 0 | 0 | 0
[9 empty] | E20WBV020 | 0 | 0 | 0
E20WGB030 | Partida | ud | BOTE SIFУNICO PVC D=110 COLG. | [6 empty] | 0 | 0 | 0
Suministro y colocaciуn de bote sifуnico de PVC, de 110 mm. de diбmetro, colocado suspendido del forjado, con tres entradas de 40 mm., y una salida de 50 mm., y con tapa de acero inoxidable atornillada y con lengьeta de caucho a presiуn para evitar la salida de olores, instalado, incluso con conexionado de las canalizaciones que acometen y colocaciуn del ramal de salida hasta el manguetуn del inodoro, con tuberнa de PVC de 50 mm. de diбmetro, funcionando. s/CTE-HS-5.
O01OB170_1 | Mano de obra | h. | Oficial 1Є fontanero calefactor | [6 empty] | 0 | 0 | 0
PURA1122177 | Material | u | B-S-AR Bote sifуnico Ш 110 | [6 empty] | 0 | 0 | 0
El bote se sirve con 2 casquillos de reducciуn Ш 40-32, 2 tapones ciegos Ш 40 y 1 casquillo de reducciуn Ш 50-40.
P17VC030 | Material | m. | Tubo PVC evac.serie B j.peg.50mm | [6 empty] | 0 | 0 | 0
P17VP030 | Material | ud | Codo M-H 87є PVC evac. j.peg. 50 mm. | [6 empty] | 0 | 0 | 0
P17VP190 | Material | ud | Manguito H-H PVC evac. j.peg. 50 mm. | [6 empty] | 0 | 0 | 0
[9 empty] | E20WGB030 | 0 | 0 | 0
E20WBV070 | Partida | m. | BAJANTE PVC SERIE B J.PEG. 125 mm. | [6 empty] | 0 | 0 | 0
Bajante de PVC serie B junta pegada, de 125 mm. de diбmetro, con sistema de uniуn por enchufe con junta pegada (UNE EN1453-1), colocada con abrazaderas metбlicas, instalada, incluso con p.p. de piezas especiales de PVC, funcionando. s/CTE-HS-5
O01OB170_1 | Mano de obra | h. | Oficial 1Є fontanero calefactor | [6 empty] | 0 | 0 | 0
P17VC070 | Material | m. | Tubo PVC evac.serie B j.peg.125mm | [6 empty] | 0 | 0 | 0
P17VP070 | Material | ud | Codo M-H 87є PVC evac. j.peg. 125mm. | [6 empty] | 0 | 0 | 0
P17VP150 | Material | ud | Injerto M-H 45є PVC evac. j.peg. 125mm. | [6 empty] | 0 | 0 | 0
P17JP080 | Material | ud | Collarнn bajante PVC c/cierre D125mm. | [6 empty] | 0 | 0 | 0
[9 empty] | E20WBV070 | 0 | 0 | 0
|  |  |  | Baсo 1 | 1 | 0 | 0 | 0 | 1
|  |  |  | Baсo 2 | 1 | 0 | 0 | 0 | 1
[9 empty] | PN_040NW | 2 | 0 | 0
PN_E043NW | Material | ud | INST. AGUA F.C. y FONT - C LIMPIEZA | [6 empty] | 1 | 0 | 0
Suministro e Instalaciуn de fontanerнa para un aseo dotado de lavabo e inodoro y cuarto de limpieza dotado de pila, realizada con tuberнas de polietileno reticulado PEX para las redes de agua frнa y caliente utilizando sistema de derivaciones por tйs y con tuberнas de PVC serie B, UNE-EN-1453, para la red de desagьe, con los diбmetros necesarios para cada punto de servicio, con sifones individuales para los aparatos, llaves de corte empotrar D= 20, incluso con p.p. de bajante de PVC de 110 mm. y manguetуn de enlace para el inodoro, terminada y sin aparatos sanitarios. Las tuberнas empotradas en tabiquerнa irбn embutidas en aislamiento de PVC corrugado, azul para el agua frнa y rojo para el agua caliente. Las tomas de agua y los desagьes se entregarбn con tapones. s/CTE-HS-4/5.
O01OB170_1 | Mano de obra | h. | Oficial 1Є fontanero calefactor | [6 empty] | 0 | 0 | 0
O01OB180 | Mano de obra | h. | Oficial 2Є fontanero calefactor | [6 empty] | 0 | 0 | 0
P17PR010 | Material | m. | Tubo polietileno ret. PEX 16x1,8 | [6 empty] | 0 | 0 | 0
P17PR020 | Material | m. | Tubo polietileno ret. PEX 20x1,9 | [6 empty] | 0 | 0 | 0
P17PS210 | Material | ud | Llave corte empotrar 20x20 | [6 empty] | 0 | 0 | 0
P17PS011 | Material | ud | Te reducida 20x16x20 | [6 empty] | 0 | 0 | 0
P17PS010 | Material | ud | Te reducida 20x16x16 | [6 empty] | 0 | 0 | 0
P17PS070 | Material | ud | Codo terminal 16x1/2" | [6 empty] | 0 | 0 | 0
P17SW020 | Material | ud | Conexiуn PVC inodoro D=110mm c/j.labiada | [6 empty] | 0 | 0 | 0
E20WBV010 | Partida | m. | TUBERНA PVC SERIE B 32 mm. | [6 empty] | 0 | 0 | 0
Tuberнa de PVC de evacuaciуn (UNE EN1453-1) serie B, de 32 mm. de diбmetro, colocada en instalaciones interiores de desagьe, para baсos y cocinas, con p.p. de piezas especiales de PVC y con uniуn pegada, instalada y funcionando. s/CTE-HS-5
O01OB170_1 | Mano de obra | h. | Oficial 1Є fontanero calefactor | [6 empty] | 0 | 0 | 0
PURA1122180 | Material | m | Tubo evacuaciуn AR 5M Ш 40 | [6 empty] | 0 | 0 | 0
Los tubos de diбmetro 40 y 50 se suministran sin embocadura.
PURA1122164 | Material | u | CH-88-AR Codo hembra-hembra 87є 30' JP Ш 40 | [6 empty] | 0 | 0 | 0
CH-88-AR Codo hembra-hembra 87є 30' JP Ш 40.
[9 empty] | E20WBV010 | 0 | 0 | 0
E20WBV060NW | Partida | m. | TUBERIA PVC SERIE B J.PEG. 110 mm. | [6 empty] | 0 | 0 | 0
Tuberнa de PVC serie B junta pegada, de 110 mm. de diбmetro, con sistema de uniуn por enchufe con junta pegada (UNE EN1453-1), colocada con abrazaderas metбlicas, instalada, incluso con p.p. de piezas especiales de PVC, funcionando. s/CTE-HS-5
O01OB170_1 | Mano de obra | h. | Oficial 1Є fontanero calefactor | [6 empty] | 0 | 0 | 0
P17VC060 | Material | m. | Tubo PVC evac.serie B j.peg.110mm | [6 empty] | 0 | 0 | 0
P17VP060 | Material | ud | Codo M-H 87є PVC evac. j.peg. 110mm. | [6 empty] | 0 | 0 | 0
P17VP140 | Material | ud | Injerto M-H 45є PVC evac. j.peg. 110mm. | [6 empty] | 0 | 0 | 0
P17JP070 | Material | ud | Collarнn bajante PVC c/cierre D110mm. | [6 empty] | 0 | 0 | 0
[9 empty] | E20WBV060NW | 0 | 0 | 0
|  |  |  | C limpieza | 1 | 0 | 0 | 0 | 1
[9 empty] | PN_E043NW | 1 | 0 | 0
PN08.008 | Material | Ud | Desagьe equipo de climatizaciуn | [6 empty] | 4 | 86.35 | 345.4
Ud. Desagьe de equipo de climatiazciуn en TUBERНA PVC SERIE B 40mm, con sifуn. Totlamente instalado.
|  |  |  | U Clima Int 1 | 1 | 0 | 0 | 0 | 1
|  |  |  | U Clima Int 2 | 1 | 0 | 0 | 0 | 1
|  |  |  | U clima Cassette | 1 | 0 | 0 | 0 | 1
|  |  |  | Equipo Recuperador calor | 1 | 0 | 0 | 0 | 1
[9 empty] | PN08.008 | 4 | 86.35 | 345.4
SN0010.70.0 | Partida | Ud | Lavab Unik de ROCA 80x46 y griferнa mono | [6 empty] | 1 | 0 | 0
Suministro e instalaciуn de conjunto de lavamanos y griferнa formado por: Unik de ROCA o similar - mueble base de dos cajones y lavabo de Fineceramic® de porcelana 80x46cm., con agujero de 35 mm. de diбmetro para griferнa monocomando. Ref A851775806 Griferнa monomando cromada para lavabo con cartucho cerбmico de 25 mm., Griferнa para lavabo con desagьe automбtico y enlaces de alimentaciуn flexibles, serie VICTORIA PLus de ROCA. Ref A5A304FC00 Sifуn pvc para lavabo serie y vaciador de 40 mm cromado sin rebosadero. Incluye: Conexiуn a la red de evacuaciуn existente, fijaciуn del aparato y sellado con silicona. Totalmente instalado, conexionado, probado y en funcionamiento.
LAVUNIK | Material | Ud | Lavabo UNIK ROCA 80x46 + mueble 2 caj | [6 empty] | 0 | 0 | 0
SIFG45abC | Material | Ud | Grifo monomando p/lavabo | [6 empty] | 0 | 0 | 0
Grifo monomando completo para lavabo, clase media.
SIFG31bbb | Material | Ud | Ramalillo flex. inox. 20 cm M-H | [6 empty] | 0 | 0 | 0
Ramalillo flexible de acero inox. longitud 20 cm., rosca M-H, diбmetro 1/2"-1/2".
SIFG.9c | Material | Ud | LLave de escuadra de 1/2'' x 3/4'' | [6 empty] | 0 | 0 | 0
LLave escuadra, de latуn cromado, diametro 1/2'' x 3/4''.
SISB33ca | Material | Ud | Desagьe p/lavabo automбtico | [6 empty] | 0 | 0 | 0
Desagьe para lavabo, automбtico .
MOOC.5d | Mano de obra | H | Oficial 1Є construcciуn g/270 | [6 empty] | 0 | 0 | 0
Oficial 1Є construcciуn, con gratificaciуn voluntaria de 270 euros al mes.
MOOC13a | Mano de obra | H | Peуn ordinario construcciуn | [6 empty] | 0 | 0 | 0
Peуn ordinario construcciуn.
MOOF.5d | Mano de obra | H | Oficial 1Є fontanero g/270 | [6 empty] | 0 | 0 | 0
Oficial 1Є fontanero, con gratificaciуn voluntaria de 270 Euros al mes.
%0200 | Otros |  | Medios auxiliares | [6 empty] | 0 | 2 | 0
|  |  |  | Baсo 2 | 1 | 0 | 0 | 0 | 1
[9 empty] | SN0010.70.0 | 1 | 0 | 0
EIFS39eaaB | Partida | Ud | Lavab PMR ROCA Acces 64x55 y griferнa mono | [6 empty] | 1 | 0 | 0
Lavabo de porcelana vitrificada ROCA PMR, modelo ACCESS, color blanco, de dimensiones 64x55 cm., griferia monomando Victoria Plus ROCA o similar , juego de anclaje, vбlvula de desagьe, llaves de escuadra de 1/2" y latiguillos flexibles de 20 cm. y de 1/2", incluso colocaciуn y ayuda albaсilerнa, instalado, comprobado, medido y en funcionamiento.
LAVPMR | Material | Ud | Lavabo ROCA PMR 64x55 | [6 empty] | 0 | 0 | 0
SIFG45abC | Material | Ud | Grifo monomando p/lavabo | [6 empty] | 0 | 0 | 0
Grifo monomando completo para lavabo, clase media.
SIFG31bbb | Material | Ud | Ramalillo flex. inox. 20 cm M-H | [6 empty] | 0 | 0 | 0
Ramalillo flexible de acero inox. longitud 20 cm., rosca M-H, diбmetro 1/2"-1/2".
SIFG.9c | Material | Ud | LLave de escuadra de 1/2'' x 3/4'' | [6 empty] | 0 | 0 | 0
LLave escuadra, de latуn cromado, diametro 1/2'' x 3/4''.
SISB33ca | Material | Ud | Desagьe p/lavabo automбtico | [6 empty] | 0 | 0 | 0
Desagьe para lavabo, automбtico .
MOOC.5d | Mano de obra | H | Oficial 1Є construcciуn g/270 | [6 empty] | 0 | 0 | 0
Oficial 1Є construcciуn, con gratificaciуn voluntaria de 270 euros al mes.
MOOC13a | Mano de obra | H | Peуn ordinario construcciуn | [6 empty] | 0 | 0 | 0
Peуn ordinario construcciуn.
MOOF.5d | Mano de obra | H | Oficial 1Є fontanero g/270 | [6 empty] | 0 | 0 | 0
Oficial 1Є fontanero, con gratificaciуn voluntaria de 270 Euros al mes.
%0200 | Otros |  | Medios auxiliares | [6 empty] | 0 | 2 | 0
|  |  |  | Baсo 01 | 1 | 0 | 0 | 0 | 1
[9 empty] | EIFS39eaaB | 1 | 0 | 0
SN0020 | Partida | Ud | Inodoro suspendido ROCA completo | [6 empty] | 1 | 0 | 0
Suministro e instalaciуn de conjunto de inodoro formado por: Inodoro suspendido modelo "THE GAP" de la marca ROCA o similar. Asiento amortiguado para inodoro modelo "THE GAP" de la marca ROCA o similar. Bastidor para inodoro Duplo WC One Compact de la marca ROCA o similar, con cisterna empotrada de espesor reducido, para inodoro suspendido. Instalaciуn en pared ligera. Incluye kits de fijaciуn y tubos de conexiуn con wc. Descarga 4,5/3L. Pulsador frontal doble modelo PL4 Dual de ROCA o similar. Incluye: Tubo para evacuaciуn horizontal o vertical del inodoro, tornillos de seguridad de acero inoxidable, conexiуn a la red de agua frнa y a la red de evacuaciуn existentes, fijaciуn del aparato y sellado con silicona. Totalmente instalado, conexionado, probado y en funcionamiento.
U01FY105 | Mano de obra | Hr | Oficial 1Є fontanero | [6 empty] | 0 | 0 | 0
U27LD3155 | Material | ud | Inodoro The Gap suspendido | [6 empty] | 0 | 0 | 0
BASTIDOR | Material | ud | Bastidor con cisterna | [6 empty] | 0 | 0 | 0
TAPA | Material | ud | Tapa amortiguada | [6 empty] | 0 | 0 | 0
U26XA001 | Material | ud | Latiguillo flexible de 20 cm | [6 empty] | 0 | 0 | 0
U26AG001 | Material | ud | Llave de escuadra 1/2" cromada c/mando | [6 empty] | 0 | 0 | 0
U25AA005 | Material | m | Tuberнa PVC evacuaciуn 90 mm UNE EN 1329 | [6 empty] | 0 | 0 | 0
U25DD005 | Material | ud | Manguito uniуn h-h PVC 90 mm | [6 empty] | 0 | 0 | 0
%CI | Otros | % | Costes Indirectos | [6 empty] | 0 | 3 | 0
|  |  |  | Baсo 2 | 1 | 0 | 0 | 0 | 1
[9 empty] | SN0020 | 1 | 0 | 0
SN0023 | Partida | Ud | Inodoro PMR suspendido ROCA completo | [6 empty] | 1 | 0 | 0
Suministro e instalaciуn de conjunto de inodoro adaptados a Persona de Movilidad Reducida (PMR) formado por: Inodoro suspendido "ACCESS" de la marca ROCA o similar. Asiento para inodoro "ACCESS" de la marca ROCA o similar. Bastidor para inodoro Duplo WC One Compact de la marca ROCA o similar, con cisterna empotrada de espesor reducido, para inodoro suspendido. Instalaciуn en pared ligera. Incluye kits de fijaciуn y tubos de conexiуn con wc. Descarga 4,5/3L. Pulsador frontal doble modelo PL4 Dual de ROCA o similar. Incluye: Tubo para evacuaciуn horizontal o vertical del inodoro, tornillos de seguridad de acero inoxidable, conexiуn a la red de agua frнa y a la red de evacuaciуn existentes, fijaciуn del aparato y sellado con silicona. Totalmente instalado, conexionado, probado y en funcionamiento.
U01FY105 | Mano de obra | Hr | Oficial 1Є fontanero | [6 empty] | 0 | 0 | 0
U27PMR | Material | ud | Inodoro PMR Access suspendido | [6 empty] | 0 | 0 | 0
BASTIDOR | Material | ud | Bastidor con cisterna | [6 empty] | 0 | 0 | 0
TAPA | Material | ud | Tapa amortiguada | [6 empty] | 0 | 0 | 0
U26XA001 | Material | ud | Latiguillo flexible de 20 cm | [6 empty] | 0 | 0 | 0
U26AG001 | Material | ud | Llave de escuadra 1/2" cromada c/mando | [6 empty] | 0 | 0 | 0
U25AA005 | Material | m | Tuberнa PVC evacuaciуn 90 mm UNE EN 1329 | [6 empty] | 0 | 0 | 0
U25DD005 | Material | ud | Manguito uniуn h-h PVC 90 mm | [6 empty] | 0 | 0 | 0
%CI | Otros | % | Costes Indirectos | [6 empty] | 0 | 3 | 0
|  |  |  | Baсo 1 | 1 | 0 | 0 | 0 | 1
[9 empty] | SN0023 | 1 | 0 | 0
SN0026 | Partida | Ud | Vertedero Garda de ROCA | [6 empty] | 1 | 0 | 0
Suministro e instalaciуn de vertedero de porcelana sanitaria, de pie, modelo Garda "ROCA", color Blanco, Ref A371055000 de 420x500x445 mm, de salida horizontal, con pieza de uniуn, rejilla de desagьe y juego de fijaciуn, con rejilla de acero inoxidable, con almohadilla, para vertedero modelo Garda, equipado con grifo mezclador bimando mural, para lavadero, de caсo giratorio, acabado cromo, modelo Brava. Incluso suministro e instalaciуn de griferнa de caсo largo para vertedero empotrada en pared. Incluye: Conexiуn a la red de agua frнa y a la red de evacuaciуn existente, fijaciуn del aparato y sellado con silicona. Totalmente instalado, conexionado, probado y en funcionamiento.
U01FY105 | Mano de obra | Hr | Oficial 1Є fontanero | [6 empty] | 0 | 0 | 0
VERTEDERO | Material | ud | Vertedero Garda ROCA | [6 empty] | 0 | 0 | 0
TAPA | Material | ud | Tapa amortiguada | [6 empty] | 0 | 0 | 0
U26XA001 | Material | ud | Latiguillo flexible de 20 cm | [6 empty] | 0 | 0 | 0
U26AG001 | Material | ud | Llave de escuadra 1/2" cromada c/mando | [6 empty] | 0 | 0 | 0
U25AA005 | Material | m | Tuberнa PVC evacuaciуn 90 mm UNE EN 1329 | [6 empty] | 0 | 0 | 0
U25DD005 | Material | ud | Manguito uniуn h-h PVC 90 mm | [6 empty] | 0 | 0 | 0
%CI | Otros | % | Costes Indirectos | [6 empty] | 0 | 3 | 0
|  |  |  | Cuarto Limpieza | 1 | 0 | 0 | 0 | 1
[9 empty] | SN0026 | 1 | 0 | 0
PN08_005 | Material | Ud | Griderнa ducha ROCA | [6 empty] | 2 | 0 | 0
Ud. Griferнa de Ducha Victoria Plus de ROCA. Pack empotrado monocomando. Ref A5D184FC00
|  |  |  | Baсo 1 | 1 | 0 | 0 | 0 | 1
|  |  |  | Baсo 2 | 1 | 0 | 0 | 0 | 1
[9 empty] | PN08_005 | 2 | 0 | 0
PN08_006 | Material | Ud | Mampara ducha | [6 empty] | 1 | 0 | 0
ud. Mampara con fijo + hoja corredera. Con vinilo al бcido en una franja de 80 cm de altura punto medio. Medidas segъn proyecto.
|  |  |  | Baсo 2 | 1 | 0 | 0 | 0 | 1
[9 empty] | PN08_006 | 1 | 0 | 0
PN08_007 | Material | Ud | Espejo baсo | [6 empty] | 2 | 0 | 0
Ud. Espejo rectangular con iluminaciуn LED antivaho. medidas 60x80cm. Totalmente instalado y en funcionamiento.
|  |  |  | Baсo 1 | 1 | 0 | 0 | 0 | 1
|  |  |  | Baсo 2 | 1 | 0 | 0 | 0 | 1
[9 empty] | PN08_007 | 2 | 0 | 0
SN0036 | Partida | Ud | Barra abatible de sujeciуn para minusvбlidos de 80 cm | [6 empty] | 1 | 0 | 0
Suministro y colocaciуn de barra abatible de sujeciуn para minusvбlidos, modelo PRO de ROCA Access o similar, para aseo, con forma de U, con portarrollos de papel higiйnico, nivelada y fijada al soporte con las sujeciones suministradas por el fabricante. Incluye: Taladros y tornillos. Totalmente montada.
BARRAABA | Material | ud | Barra abatible 80cm | [6 empty] | 0 | 0 | 0
U01FY105 | Mano de obra | Hr | Oficial 1Є fontanero | [6 empty] | 0 | 0 | 0
%CI | Otros | % | Costes Indirectos | [6 empty] | 0 | 3 | 0
|  |  |  | Baсo 01 | 1 | 0 | 0 | 0 | 1
[9 empty] | SN0036 | 1 | 0 | 0
SN0037 | Partida | ud | Barra recta de sujeciуn para minusvбlidos de 80 cm | [6 empty] | 1 | 0 | 0
Suministro y colocaciуn de barra recta de sujeciуn para minusvбlidos, modelo PRO de ROCA o similar, para aseo y personas con movilidad reducida, fijaciones incluidas.
BARRAFIJA | Material | ud | Barra fija 80cm | [6 empty] | 0 | 0 | 0
U01FY105 | Mano de obra | Hr | Oficial 1Є fontanero | [6 empty] | 0 | 0 | 0
%CI | Otros | % | Costes Indirectos | [6 empty] | 0 | 3 | 0
|  |  |  | Baсo 01 | 1 | 0 | 0 | 0 | 1
[9 empty] | SN0037 | 1 | 0 | 0
PN08_001 | Material | Ud | Portarollo ROCA | [6 empty] | 2 | 0 | 0
Ud Portarrollo de reserva doble Marca ROCA Round . Ref A817585C00. Totalmente instalado
|  |  |  | Baсo 1 | 1 | 0 | 0 | 0 | 1
|  |  |  | Baсo 2 | 1 | 0 | 0 | 0 | 1
[9 empty] | PN08_001 | 2 | 0 | 0
PN08_002 | Material | ud | Dosificador de Jabуn ROCA | [6 empty] | 2 | 0 | 0
Ud. Dosificador de jabуn modelo Round de ROCA. Ref A817590C00
|  |  |  | Baсo 1 | 1 | 0 | 0 | 0 | 1
|  |  |  | Baсo 2 | 1 | 0 | 0 | 0 | 1
[9 empty] | PN08_002 | 2 | 0 | 0
PN08_003 | Material | ud | Colgador ROCA | [6 empty] | 2 | 0 | 0
Ud. Colgador ROCA Round. Ref A817570C00
|  |  |  | Baсo 1 | 1 | 0 | 0 | 0 | 1
|  |  |  | Baсo 2 | 1 | 0 | 0 | 0 | 1
[9 empty] | PN08_003 | 2 | 0 | 0
PN08_004 | Material | ud | Escobillero ROCA | [6 empty] | 2 | 0 | 0
ud. Escobillero ROCA Victoria de suelo o de pared. Ref A817891C00
|  |  |  | Baсo 1 | 1 | 0 | 0 | 0 | 1
|  |  |  | Baсo 2 | 1 | 0 | 0 | 0 | 1
[9 empty] | PN08_004 | 2 | 0 | 0
SECADOR2 | Partida | ud | Secador de mano elйctrico | [6 empty] | 2 | 0 | 0
Secador mano elйctrico modelo Airblade V (Nнquel) marca DYSON, en acero inoxidable, filtro HEPA para limpieza y calefacciуn inteligente para secado a alta velocidad. Totalmente instalado y funcionando.
SECA2 | Material | Ud | Secador 2 | [6 empty] | 0 | 0 | 0
U01FY105 | Mano de obra | Hr | Oficial 1Є fontanero | [6 empty] | 0 | 0 | 0
%CI | Otros | % | Costes Indirectos | [6 empty] | 0 | 3 | 0
|  |  |  | Baсo1 | 1 | 0 | 0 | 0 | 1
|  |  |  | Baсo 2 | 1 | 0 | 0 | 0 | 1
[9 empty] | SECADOR2 | 2 | 0 | 0
EICC33af | Partida | Ud | Termo elйctrico vertical 150 l | [6 empty] | 1 | 0 | 0
Termo elйctrico vertical, para producciуn de agua caliente sanitaria, con una capacidad de 150 litros y potencia 2000 w, tensiуn 220 v, equipado con vбlvula de esfera y termostato de regulaciуn exterior, totalmente instalado sobre falso techo.
SICS.3af | Material | Ud | Termo elйctr. vertical 150 l. | [6 empty] | 0 | 0 | 0
Termo elйctrico vertical, para producciуn de agua caliente sanitaria, con una capacidad de 150 litros y potencia 2000 W., tensiуn 220 V., equipado con termostato de regulaciуn exterior.
SIFG.7c | Material | Ud | Vбlvula de esfera 1/2" roscar | [6 empty] | 0 | 0 | 0
Vбlvula cierre esfera , de latуn niquelado, diбmetro 1/2", para roscar.
SICV17d | Material | Ud | Latiguillo racor longitud 30 cms | [6 empty] | 0 | 0 | 0
Latiguillo flexible con racores de latуn, con uniones macho-hembra у hembra-hembra, de Ш 1/2"-3/4", longitud total de 30 cm., especialmente indicado para sistemas de climatizaciуn.
MOOF.5d | Mano de obra | H | Oficial 1Є fontanero g/270 | [6 empty] | 0 | 0 | 0
Oficial 1Є fontanero, con gratificaciуn voluntaria de 270 Euros al mes.
MOOF.7a | Mano de obra | H | Oficial 2Є fontanero | [6 empty] | 0 | 0 | 0
Oficial 2Є fontanero.
%0200 | Otros |  | Medios auxiliares | [6 empty] | 0 | 2 | 0
[5 empty] | 1 | 0 | 0 | 0 | 1
[9 empty] | EICC33af | 1 | 0 | 0
[9 empty] | 08 | 1 | 345.4 | 345.4
[9 empty] | CPILATES_REV2 | 1 | 8902.72 | 8902.72