## Hoja1
SG_ANTEQUERA_MANUEL AGUILAR Nº191
Presupuesto
Código | Nat | Ud | Resumen | CanPres | PrPres | ImpPres
SG01 | Capítulo |  | Demoliciones y trabajos previos | 1 | 5834.78 | 5834.78
SG0101 | Capítulo |  | Demolición Fachada | 1 | 5631.12 | 5631.12
01014 | Partida | m² | Apertura de hueco en hoja exterior de fachada, fábrica vista | 158.4 | 35.55 | 5631.12
|  |  | SG0101 | 1 | 5631.12 | 5631.12
SG0102 | Capítulo |  | Demolición Estructura | 1 | 144 | 144
01010EA | Partida | m² | Adecuación rampa mediante picado | 3.6 | 40 | 144
|  |  | SG0102 | 1 | 144 | 144
SG0103 | Capítulo |  | Demolición Albañilería | 1 | 59.66 | 59.66
01041B | Partida | m² | Desmontaje de puerta de acero | 3.15 | 18.94 | 59.66
|  |  | SG0103 | 1 | 59.66 | 59.66
|  |  | SG01 | 1 | 5834.78 | 5834.78
SG02 | Capítulo |  | Estructuras | 1 | 3933.87 | 3933.87
E | Capítulo |  | Estructuras | 1 | 3933.87 | 3933.87
EEAS.2add | Partida | ud | Placa de acero con anclajes | 4 | 20.36 | 81.44
edsadfgag | Partida | kg | Acero S275JR | 773.64 | 3.08 | 2382.81
EAE100 | Partida | m² | Pavimento de rejilla electrosoldada. | 15.7 | 64.38 | 1010.77
050261120 | Partida | m² | Protección estructura mortero ignífugo EI120 | 19.95 | 23 | 458.85
|  |  | E | 1 | 3933.87 | 3933.87
|  |  | SG02 | 1 | 3933.87 | 3933.87
SG03 | Capítulo |  | Albañileria | 1 | 84655.61 | 84655.61
C03.1 | Capítulo |  | Fábrica de ladrillo | 1 | 5060.42 | 5060.42
03101 | Partida | m² | Cerramiento e: 11.5 cm ladrillo hueco para revestir i/dint | 120 | 32.17 | 3860.4
03105 | Partida | m² | Cerramiento e=11,5 cm ladrillo cerámico perforado | 34.2 | 30.56 | 1045.15
03113 | Partida | m² | Tabique e:7 cm ladrillo hueco para revestir | 7.2 | 21.51 | 154.87
|  |  | C03.1 | 1 | 5060.42 | 5060.42
C03.2 | Capítulo |  | Placas de yeso (paredes) | 1 | 27644.54 | 27644.54
PN0321C6N | Partida | m² | Tabique sencillo (15+90+15)/400 (2N disp C) c/aislamiento | 177.51 | 48 | 8520.48
PN0321C6W | Partida | m² | Tabique sencillo (15+90+15)/400 (2W disp C) c/aislamiento | 154.49 | 54 | 8342.46
PN032012C4F | Partida | m² | Tabique múltiple (2x15+100+2x15)/400 (4 FOC disp C) s/aisl EI120 | 101.66 | 78 | 7929.48
03259C6W | Partida | m² | Trasdosado autoportante placa yeso 15 (1W disp C) c/maestras | 47.85 | 37.48 | 1793.42
0324O6N | Partida | m² | Trasdosado semidirecto placa de yeso 15 (1N) con maestras | 15 | 27.7 | 415.5
031269W | Partida | m² | Placa cartón yeso e=15mm tipo W | 214.4 | 3 | 643.2
|  |  | C03.2 | 1 | 27644.54 | 27644.54
C03.3 | Capítulo |  | Techos | 1 | 6601.6 | 6601.6
033015H | Partida | m² | Falso techo continuo de placas de yeso laminado W | 4 | 35.54 | 142.16
0334415F | Partida | m² | Falso techo continuo de placas de yeso laminado EI120 | 104 | 62.11 | 6459.44
|  |  | C03.3 | 1 | 6601.6 | 6601.6
C03.4 | Capítulo |  | Otros | 1 | 45349.05 | 45349.05
C03.04.08 | Partida | m² | Mortero autonivelante de cemento fibrado e: 8 cm con mallazo | 955.5 | 18.67 | 17839.19
PN020182 | Partida | m² | Capa de mortero de autonivelante=1cm | 5 | 14.5 | 72.5
003.4.2 | Partida | m² | Formacion de rampas con pte 4 % | 8.97 | 19.88 | 178.32
003.4.1 | Partida | m² | Formacion de rampas con pte 10 % | 31.17 | 17.15 | 534.57
06WWT00051 | Partida | m² | Empalomado de altura media 50cm form. por tabiquillos y rasillon | 36.8 | 59.15 | 2176.72
PN06WWT00051 | Partida | m² | Empalomado de altura media 65cm form. por tabiquillos y rasillon | 216.5 | 65.18 | 14111.47
PN03432A10 | Partida | m² | Aislamiento horizontal de soleras XPS 100mm | 12.5 | 18.57 | 232.13
PN03432A6 | Partida | m² | Aislamiento horizontal de soleras XPS 60mm | 18 | 11.5 | 207
03432A5 | Partida | m² | Aislamiento horizontal de soleras XPS 50mm | 64 | 10.08 | 645.12
PN03432A3 | Partida | m² | Aislamiento horizontal de soleras XPS 30mm | 101 | 7.5 | 757.5
03433A | Partida | m | Formación de canaleta en suelo | 22 | 19.86 | 436.92
034331 | Partida | m | Formación de canaleta en duchas | 13.2 | 28.96 | 382.27
06003C | Partida | m² | Formación pte. e impermeabilización doble lámina de betún | 124.5 | 29.41 | 3661.55
0007 | Partida | u | Ayudas de albañilería para colocación de pantallas TV | 1 | 60 | 60
0008 | Partida | u | Ayudas de albañilería para colocación de pequeño material de SG | 1 | 150 | 150
0078N | Partida | u | Ayudas de albañilería para colocación de tornos y portillo | 1 | 150 | 150
00081A | Partida | pa | Ayudas de albañilería para instalaciones | 1 | 1340 | 1340
0078N43 | Partida | u | Ayudas de albañilería para colocación y cableado de mesa | 1 | 100 | 100
SG0102013A | Partida | ml | Corte 1cm de espesor de solera de hormigon y relleno de porexpán | 20 | 20.84 | 416.8
15.01 | Partida | ud | Señalización elementos accesibles | 7 | 15 | 105
03402 | Partida | m | Peldañeado de escalera con ladrillo cerámico recibido con morter | 8.55 | 38.94 | 332.94
0186243 | Partida | u | Caja de metacrilato con llave para termostato | 1 | 19.5 | 19.5
0186245 | Partida | u | Estanteria PVC 40x90x180 cm | 3 | 95 | 285
PNCARGADERO | Partida | m | Cargadero vigueta autorresistente de hormigón | 40.55 | 25.3 | 1025.92
PNCIERR | Partida | m² | Cierre techo rasillón cerámico | 3.43 | 37.5 | 128.63
|  |  | C03.4 | 1 | 45349.05 | 45349.05
|  |  | SG03 | 1 | 84655.61 | 84655.61
SG04 | Capítulo |  | Actuaciones Acústicas | 1 | 178526.98 | 178526.98
4SA8I | Partida | m² | Suelo acústico. H8+I | 115 | 7.05 | 810.75
PN4SA083 | Partida | m² | Suelo acústico. H8+C3 | 102 | 11.5 | 1173
4SA086 | Partida | m² | Suelo acústico. H8+C6 | 199 | 16.85 | 3353.15
4SA088 | Partida | m² | Suelo acústico. H8+C8 | 366 | 21.57 | 7894.62
4SA10AB2 | Partida | m² | Suelo acustico alto rendimiento (2) | 143 | 80.01 | 11441.43
PN0P100L15 | Partida | m² | Tabique ACÚSTICO TBA1 (15+100+15)/600 (1N disp C) c/ais | 135.08 | 65.67 | 8870.7
PN0P100LQ5B | Partida | m² | Tabique ACÚSTICO TBA2 (15+100+15)/600 (1N disp C) c/ais | 134.74 | 65.67 | 8848.38
PN0P160LQ5C | Partida | m² | Tabique ACÚSTICO TBA3 (2x15+100+2x15)/400 (4FOC EI120) c/ais | 195.96 | 84.51 | 16560.58
0P110L10 | Partida | m² | Trasdosado Acústico TDA1.10.L10 (1x15+10LM) | 646.4 | 40.05 | 25888.32
PN0P110L15 | Partida | m² | Trasdosado Acústico TDA2.15.L15 (1x15+15LM) | 201.88 | 44.5 | 8983.66
0P230L15 | Partida | m² | Trasdosado Acústico TDA 3.15.L15 (2x15+15LM) | 134.41 | 52.35 | 7036.36
0T112L12 | Partida | m² | Techo acústico TA1.12.L12 (1x15+12LM) | 1075 | 46.5 | 49987.5
PN0T230L24 | Partida | m² | Techo acústico TA3.24.L24 (2x15+24LM) | 176 | 65.27 | 11487.52
4PKB2BAJA | Partida | m | Forrado de bajantes con PKB2 | 60 | 13 | 780
4PKB2BAJACL | Partida | m² | Forrado de conductos con PKB2 | 286 | 26 | 7436
PN0TAB112L12 | Partida | m² | Tabica acústica T1.12.L12 (1x15) | 95.65 | 40.58 | 3881.48
PN0TAB215L15 | Partida | m² | Tabica acústica T2.24.L24 (2x15) | 11.19 | 52.97 | 592.73
PN031269W | Partida | m² | Placa cartón yeso e=15mm tipo W | 243.4 | 3 | 730.2
SILENCIOSOS | Partida | u | Silencioso 600 x 500 x 1500 mm | 14 | 197.9 | 2770.6
|  |  | SG04 | 1 | 178526.98 | 178526.98
SG05 | Capítulo |  | Revestimientos | 1 | 52362.98 | 52362.98
PN05001 | Partida | m² | Guarnecido de yeso | 40 | 18.5 | 740
05001 | Partida | m² | Enfoscado de cemento maestreado y bruñido en exteriores | 464 | 14.18 | 6579.52
05003B | Partida | m² | Alicatado gres porcelánico SALONI Menhir antracita 30x60cm | 124.65 | 43.77 | 5455.93
05004C | Partida | u | Jabonera metálica | 14 | 35 | 490
PN0502B | Partida | u | Remate chapa lacada fuente | 1 | 98 | 98
05022 | Partida | m² | Pintura plástica mate en interiores, color a elegir | 2472.26 | 4.58 | 11322.95
05023 | Partida | m² | Pintura plástica mate en interiores (horizontal), color a elegir | 1465.84 | 5.27 | 7724.98
05021 | Partida | m² | Pintura pétrea mate en exteriores, color a elegir | 752.75 | 6.55 | 4930.51
05024 | Partida | m² | Pintura esmalte sintético negro mate sobre hierro o acero | 39.09 | 11.1 | 433.9
PN05024 | Partida | m² | Pintura esmalte sintético sobre madera | 34.65 | 11.1 | 384.62
05326 | Partida | m² | Pintura tipo pizarra | 3.75 | 11.7 | 43.88
05017D | Partida | m² | Revestimiento mural GERFLOR Manhattan 7611 Snow | 62 | 27.69 | 1716.78
PN0517F | Partida | m² | Revestimiento mural GERFLOR Manhattan 7721 Mist | 195.9 | 27.69 | 5424.47
PN0517G | Partida | m² | Revestimiento mural GERFLOR Manhattan 7740 Fabric Silk | 140.3 | 27.69 | 3884.91
0602107 | Partida | m | Rodapié MDF prelacado 70x10 mm | 329.65 | 8.5 | 2802.03
0602112 | Partida | m | Rodapié MDF prelacado 120x10 mm | 26.44 | 12.5 | 330.5
|  |  | SG05 | 1 | 52362.98 | 52362.98
SG06 | Capítulo |  | Pavimentos | 1 | 56210.93 | 56210.93
05007 | Partida | m² | Umbral de piedra natural abujardada | 3 | 73.82 | 221.46
06006B | Partida | m² | Solado baldosas gres porcelánico SALONI Menhir 30x60cm | 155 | 44.27 | 6861.85
06007B | Partida | m | Rodapié gres porcelánico SALONI Menhir 8x60cm | 48.35 | 8.27 | 399.85
PN06007B | Partida | m | Peldaño gres porcelánico SALONI | 8.4 | 22 | 184.8
06025 | Partida | m² | Pavimento vinílico GERFLOR Bostonian Oak Honey | 184.7 | 39.83 | 7356.6
PN06026 | Partida | m² | Pavimento vinílico GERFLOR Oak Fantasy Brown | 165.5 | 39.83 | 6591.87
PN06027 | Partida | m² | Pavimento de parquet laminado GERFLOR Bostonian Oak Beige | 133 | 41.98 | 5583.34
06014A4G | Partida | m² | Pavimento caucho SBR GORILASTIC Fullblack 1000x500x40mm GRUESO | 503 | 43.79 | 22026.37
06014A4GMZR | Partida | m² | Pavimento Macizo caucho SBR GORILASTIC rojo 1000x500x40mm GRUESO | 4.5 | 45 | 202.5
06029G | Partida | m | Remate lateral baldosas caucho SBR Fullblack 1000x250x40mm GRUES | 7 | 32.4 | 226.8
06024 | Partida | m | Perfil de transición de aluminio macizo, 50x2mm | 73 | 17.38 | 1268.74
06030 | Partida | m | Perfil de remate en Z de aluminio macizo, 80x2mm | 45.35 | 19.07 | 864.82
060235 | Partida | m | Cinta para balizamiento amarilla y negra | 68 | 4.94 | 335.92
06DELH07 | Partida | m | Demolición de encofrado de ladrillo en pavimentos | 202.9 | 4.25 | 862.33
06PE02 | Partida | m | Banda de poliestireno expandido de 2 cm | 186.9 | 2.25 | 420.53
PN06PE02COP2 | Partida | m | Banda de recypren de 2 cm | 16 | 4 | 64
PN06PE02COP | Partida | m | Banda de recypren 3cm._BASE | 202.9 | 5 | 1014.5
PC06PE02RELL | Partida | m | Relleno hueco hormigón | 202.9 | 3 | 608.7
PCENCF02 | Partida | m | ENCOFRADO LADRILLO 7cm. | 202.9 | 5.5 | 1115.95
|  |  | SG06 | 1 | 56210.93 | 56210.93
SG07 | Capítulo |  | Carpinterías y Vidrios | 1 | 35788.44 | 35788.44
07002 | Partida | m² | Carpintería aluminio lacado, gama media rotura puente térmico | 22.53 | 183.16 | 4126.59
07003 | Partida | m² | Carpintería aluminio lacado, gama básica | 12.2 | 140.7 | 1716.54
0706662662 | Partida | m² | Vidrio termoacústico CLIMALIT SILENCE 66.2Si(16air)66.2Si | 22.53 | 318.12 | 7167.24
07066 | Partida | m² | Vidrio laminar de seguridad, 6+6 mm | 12.2 | 84.25 | 1027.85
PN070075-100 | Partida | ud | Puerta tablero MDF prelacada, 1 hoja corredera 92,5cm exterior | 3 | 419.36 | 1258.08
07075-90AB | Partida | ud | Puerta tablero MDF prelacada, 1 hoja abatible 92 cm c/cerradura | 5 | 419.36 | 2096.8
PN07078-160B | Partida | ud | Puerta cortafuegos EI2 45-c5, 2 hojas de 160cm de paso c/barr an | 2 | 844.04 | 1688.08
07078-160B | Partida | ud | Puerta cortafuegos EI 60-c5, 2 hojas de 160cm de paso c/barra an | 1 | 844.04 | 844.04
07025 | Partida | ud | Muelle cierrapuertas sobre puerta de aluminio | 9 | 88.89 | 800.01
12007 | Partida | ud | Electroimán para retención de puerta cortafuegos | 16 | 72.06 | 1152.96
07064 | Partida | m² | Espejo incoloro 5 mm | 62.11 | 80 | 4968.8
07023 | Partida | m² | Malla antipájaros en protección de hueco de ventilación | 8.59 | 24.76 | 212.69
07026B | Partida | m | Barandilla de acero h=90cm | 4.6 | 130.45 | 600.07
PN07026A2 | Partida | m | Doble pasamanos de acero c/ montantes | 12.1 | 45.87 | 555.03
070278 | Partida | m | Doble pasamanos de acero galvanizado tubo 50 mm | 20.9 | 75.72 | 1582.55
07022 | Partida | m² | Estructura acero separadora de zonas, pintada en varios colores | 2.94 | 172.34 | 506.68
075956 | Partida | m | Perfil L aluminio remate de escalón | 8.4 | 20.51 | 172.28
07039 | Partida | ud | Barra antipánico | 4 | 70 | 280
074569 | Partida | m² | Celosía de lamas fijas orientadas 45º | 8.59 | 220 | 1889.8
07018A | Partida | m² | Soporte espejos con tablero MDF | 56.99 | 40.5 | 2308.1
01234PP10 | Partida | u | Suministro y colocación de portería aparcapatinetes de 10 plazas | 1 | 375.75 | 375.75
PNBARAND | Partida | m | Barandilla ac. inox | 0.9 | 350 | 315
PNENCIM | Partida | m | Repisa tablero fenólico | 5.74 | 25 | 143.5
|  |  | SG07 | 1 | 35788.44 | 35788.44
SG08 | Capítulo |  | Instalación de saneamiento | 1 | 6274.38 | 6274.38
SG.08.01.003 | Partida | u | Conexión de instalación saneamiento interior existente | 1 | 250 | 250
08040 | Partida | m | Colector suspendido de PVC, serie B de 50 mm | 18 | 11.09 | 199.62
08CS110 | Partida | m | Colector suspendido de PVC, serie B de 110 mm | 38 | 18.78 | 713.64
08CS125 | Partida | m | Colector suspendido de PVC, serie B de 125 mm | 170 | 20.25 | 3442.5
08039 | Partida | u | Sumidero sifónico PVC salida vertical 90 mm | 2 | 30.27 | 60.54
08036 | Partida | m | Canaleta prefabricada de hormigón polímero con tapa | 14 | 57.1 | 799.4
DEH023 | Partida | u | Calo en forjado existente D 115-135 mm | 2 | 51.99 | 103.98
08022A | Partida | m | Colector enterrado PVC 50mm | 15 | 12.26 | 183.9
08016A | Partida | m | Colector enterrado PVC 110 mm | 24 | 17.05 | 409.2
08E125 | Partida | m | Colector enterrado PVC 125 mm | 6 | 18.6 | 111.6
|  |  | SG08 | 1 | 6274.38 | 6274.38
SG09 | Capítulo |  | Instalación de fontanería y ACS | 1 | 47582.06 | 47582.06
C009.1 | Capítulo |  | Agua fría | 1 | 12028.22 | 12028.22
09000 | Partida | u | Certificación y legalización instalación fontaneria | 1 | 352.09 | 352.09
08.02 | Partida | u | Instalación provisional de obra de fontanería | 1 | 287.23 | 287.23
09001 | Partida | PA | Acometida instalación fontanería, a justificar | 1 | 342.11 | 342.11
09002A | Partida | u | Grupo de presión Baeza 2xMulti 25-5M | 1 | 2034.32 | 2034.32
05.03.09B | Partida | u | Depósito de membrana 200 litros | 1 | 414.74 | 414.74
09071500 | Partida | u | Descalcificador AQUALAI modelo K500VUF (5.000L/h) | 1 | 1854.23 | 1854.23
05.03.0240 | Partida | u | Calderín de presión hidroneumático 40L | 2 | 206.85 | 413.7
05.03.0210 | Partida | u | Calderín de presión hidroneumático 10L | 2 | 104.61 | 209.22
10113 | Partida | m | Bandeja portacables "Rejiband" electrocincada 60x300 mm | 8 | 19.15 | 153.2
090311 | Partida | u | Depósito auxliliar 1000 l polietileno alta densidad, prismático | 2 | 530.24 | 1060.48
PN008 | Partida | m | Tubería instalación interior PP-R, 50 mm | 28 | 25.64 | 717.92
09028 | Partida | m | Tubería instalación interior PP-R, 40 mm | 42 | 19.42 | 815.64
09027 | Partida | m | Tubería instalación interior PP-R, 32 mm | 18 | 12.18 | 219.24
09022 | Partida | m | Tubería instalación interior PP-R 25 mm | 78 | 10.26 | 800.28
09026 | Partida | m | Tubería instalación interior PP-R, 20 mm | 102 | 9.83 | 1002.66
PN009 | Partida | m | Encoquillado de tubería e=9mm para tubería 50mm | 28 | 8.57 | 239.96
EN409 | Partida | m | Encoquillado de tubería e=9mm para tubería 40mm | 42 | 6.13 | 257.46
EN329 | Partida | m | Encoquillado de tubería e=9mm para tubería 32mm | 18 | 5.07 | 91.26
EN259 | Partida | m | Encoquillado de tubería e=9mm para tubería 25mm | 78 | 4.16 | 324.48
EN209 | Partida | m | Encoquillado de tubería e=9mm para tubería 20mm | 102 | 4.05 | 413.1
05.03.01 | Partida | u | Purgador manual de aire | 1 | 24.9 | 24.9
|  |  | C009.1 | 1 | 12028.22 | 12028.22
C009.2 | Capítulo |  | Agua caliente sanitaria | 1 | 17240.71 | 17240.71
092020 | Partida | m | Tubería ACS instalación interior PP-R 20 mm c/aislam | 88 | 17.72 | 1559.36
092032 | Partida | m | Tubería ACS instalación interior PP-R 32 mm c/aislam | 24 | 22.26 | 534.24
FN-092050 | Partida | m | Tubería ACS instalación interior PP-R 40 mm c/aislam | 48 | 25.67 | 1232.16
FN-092051 | Partida | m | Tubería ACS instalación interior PP-R 50 mm c/aislam | 30 | 35.97 | 1079.1
09220 | Partida | u | Vaso de expansión cerrado 50 l | 1 | 144.22 | 144.22
09221 | Partida | u | Bomba de circulación rotor húmedo 1" | 1 | 344.89 | 344.89
08052 | Partida | m | Tubería para ventilación de aerotermia, PVC, 160 mm | 18 | 23.08 | 415.44
09230HTB | Partida | u | Bomba de calor Ferroli 260HT | 6 | 1988.55 | 11931.3
|  |  | C009.2 | 1 | 17240.71 | 17240.71
C009.3 | Capítulo |  | Válvulas y elementos | 1 | 10516.25 | 10516.25
05.01.09 | Partida | m | Colector VERTICAL polipropileno retic. PP-R, 63 mm diám. | 2 | 380.75 | 761.5
09043 | Partida | u | Válvula de esfera 3/4" (20 mm) | 34 | 17.73 | 602.82
09044 | Partida | u | Válvula de esfera 1" (25 mm) | 29 | 21.58 | 625.82
09045 | Partida | u | Válvula de esfera 1 1/4" (32 mm) | 2 | 28.35 | 56.7
09046 | Partida | u | Válvula de esfera 1 1/2" (40 mm) | 7 | 39.77 | 278.39
09047 | Partida | u | Válvula de esfera 2 " (50 mm) | 2 | 59.3 | 118.6
09053 | Partida | u | Válvula de retención 1 1/4" (32 mm) | 3 | 26.64 | 79.92
09053B | Partida | u | Válvula de retención 1 1/2" (40 mm) | 12 | 34.01 | 408.12
090488 | Partida | u | Válvula de dureza residual | 1 | 49.03 | 49.03
09073 | Partida | u | Llave de paso con grifo de vaciado 3/4" | 12 | 23 | 276
09061 | Partida | u | Válvula mezcladora termostática de 3 vías PRESTO, de 1 1/4" | 2 | 1898.26 | 3796.52
09061B | Partida | u | Válvula mezcladora termostática de 3 vías ULTRAMIX, de 3/4" | 1 | 806.33 | 806.33
09058A | Partida | u | Válvula limitadora de presión 1 1/2" (32 mm) | 4 | 198.57 | 794.28
095326 | Partida | u | Válvula reguladora de caudal 1 1/2" | 6 | 93.98 | 563.88
05.03.04 | Partida | u | Manómetro de esfera, con escala de 0 a 10 kg/m2 | 3 | 40.98 | 122.94
RO1 | Partida | u | Termómetro digital Mundocontrol FN-49 | 6 | 79.61 | 477.66
009.4 | Partida | u | Filtro auto limpiante semiautomático de Klinwass de 1 1/4" | 1 | 508.53 | 508.53
09070 | Partida | u | Válvula de equilibrado estático 3/4" | 1 | 110.87 | 110.87
05.03.05 | Partida | u | Termómetro ø100 de bulbo y capilar 0-120ºc, toma vertical | 2 | 39.17 | 78.34
|  |  | C009.3 | 1 | 10516.25 | 10516.25
C009.4 | Capítulo |  | Grifería y aparatos | 1 | 7796.88 | 7796.88
09401A | Partida | u | Lavabo de encimera "Mediclinics SNR036CS" | 6 | 104.04 | 624.24
09402B | Partida | u | Inodoro "Roca Victoria" para fluxor | 5 | 207.43 | 1037.15
09402AD | Partida | u | Inodoro "Roca Access" tanque bajo adaptado | 2 | 404.76 | 809.52
09424 | Partida | u | Rociador antivandálico ducha "Presto" | 2 | 71.92 | 143.84
09420 | Partida | u | Grifería temporizada lavabo "Presto 105 ECO L" AFS | 4 | 92.54 | 370.16
09421A | Partida | u | Grifería temporizada lavabo "Presto 605 Palanca ECO" AFS | 2 | 118.49 | 236.98
09425 | Partida | u | Grifería temporizada "Presto 712" Palanca | 2 | 107.92 | 215.84
09426 | Partida | u | Grifería temporizada inodoro "Presto 1000 C ECO" | 7 | 113.98 | 797.86
09404 | Partida | u | Pileta vertedero "Roca Garda" con grifo mural simple | 1 | 302.36 | 302.36
09406 | Partida | u | Barra sujeción minusválidos para inodoro | 2 | 105.45 | 210.9
09407 | Partida | u | Asiento minusválidos para ducha | 1 | 225.52 | 225.52
09408 | Partida | u | Pasamanos minusválidos para ducha | 1 | 67.54 | 67.54
09411 | Partida | ud | Secamanos | 2 | 23.72 | 47.44
09465 | Partida | u | Kit de alarma para minusválidos | 1 | 249.01 | 249.01
PNF006 | Partida | u | Fuente de agua refrigerada T6ALV | 1 | 750 | 750
09403 | Partida | u | Urinario "Roca Chic" | 1 | 124.52 | 124.52
PN_PRESTO65 | Partida | u | Columna de ducha con temporizador "Presto Conjunto65" | 8 | 198 | 1584
|  |  | C009.4 | 1 | 7796.88 | 7796.88
|  |  | SG09 | 1 | 47582.06 | 47582.06
SG10 | Capítulo |  | Instalación de electricidad y telecomunicaciones | 1 | 57007.51 | 57007.51
C10.1 | Capítulo |  | Electricidad | 1 | 39979.56 | 39979.56
10100A | Partida | u | Certificación y boletines de instalación electricidad | 1 | 872.11 | 872.11
1013642 | Partida | u | Instalación provisional de obras | 1 | 450 | 450
101364 | Partida | u | Puesta en marcha de instalación de electricidad | 1 | 333.69 | 333.69
10102 | Partida | u | Cuadro general de baja tensión, armario 1650x1000x250 mm | 1 | 7500 | 7500
10115 | Partida | m | Cable multipolar RZ1-K 0,6/1 kV, 2x1,5 mm2, Cu | 3410 | 2.19 | 7467.9
10116 | Partida | m | Cable multipolar RZ1-K 0,6/1 kV, 2x2,5 mm2, Cu | 3396 | 2.62 | 8897.52
10117 | Partida | m | Cable multipolar RZ1-K 0,6/1 kV, 2x4 mm2, Cu | 128 | 3.55 | 454.4
10118C | Partida | m | Cable multipolar RZ1-K 0,6/1 kV, 4x4 mm2, Cu | 186 | 4.65 | 864.9
10119 | Partida | m | Cable multipolar RZ1-K 0,6/1 kV, 4x10 mm2, Cu | 40 | 9.19 | 367.6
10104 | Partida | m | Conductor de tierra cobre desnudo 25 mm² | 244 | 5.04 | 1229.76
1046B010 | Partida | u | Toma de datos RJ45 | 23 | 21.71 | 499.33
1046A10A | Partida | u | Toma de corriente 16 A | 42 | 24 | 1008
1046A10B | Partida | u | Toma de corriente empotrada 16 A | 14 | 22.31 | 312.34
1046A211A | Partida | u | KIT Caja de 2 módulos para suelo (1xTC16A+1xRJ45) | 5 | 69.74 | 348.7
1046A642A | Partida | u | KIT Caja de 6 módulos en paramento (4xTC16A+2xRJ45) | 3 | 105.03 | 315.09
101141A | Partida | m | Bandeja portacables "INDUCANAL CLICK" 60x100mm GC | 98 | 20.52 | 2010.96
10114A | Partida | m | Bandeja portacables "INDUCANAL CLICK" 60x200mm GC | 34 | 26.84 | 912.56
101142A | Partida | m | Bandeja portacables "INDUCANAL CLICK" 60x300mm GC | 112 | 34.29 | 3840.48
10316.2 | Partida | u | Latiguillo interconexión Fuerza / Datos | 6 | 5.17 | 31.02
10108 | Partida | m | Tubo PVC rígido 25 mm, superficie | 820 | 2.76 | 2263.2
|  |  | C10.1 | 1 | 39979.56 | 39979.56
C10.2 | Capítulo |  | Iluminación | 1 | 10916.6 | 10916.6
10202 | Partida | u | Centralización de encendidos | 1 | 196.22 | 196.22
10201 | Partida | u | Plafón led redondo blanco I-TEC, Ref. 5550407 | 57 | 33.32 | 1899.24
10203 | Partida | u | Regleta industrial Airfal Delta D0051L, led | 68 | 34.49 | 2345.32
10204 | Partida | u | Luminaria estanca Airfal Supra S0108L, led | 49 | 31.86 | 1561.14
10203A | Partida | u | Regleta industrial Airfal Delta D0051L L=1534mm | 8 | 38.17 | 305.36
10203B | Partida | u | Regleta industrial Airfal Delta D0050L L=1233mm | 26 | 35.32 | 918.32
10205 | Partida | u | Alumbrado emergencia 60 lúmenes | 4 | 31.09 | 124.36
10206 | Partida | u | Alumbrado emergencia 110 lúmenes | 38 | 38.83 | 1475.54
10205B | Partida | u | Luminaria emergencia estanca 60 lúmenes | 9 | 51.68 | 465.12
10205BP1 | Partida | u | Luminaria emergencia permanente estanca 110 lúmenes | 5 | 64 | 320
10135 | Partida | u | Interruptor de superficie | 10 | 25 | 250
10208 | Partida | u | Detector de movimiento | 1 | 65.98 | 65.98
PN_TIRALED | Partida | ml | Tira led IP65 en perfil U para exterior | 18 | 55 | 990
|  |  | C10.2 | 1 | 10916.6 | 10916.6
C10.3 | Capítulo |  | Telecomunicaciones | 1 | 2112.71 | 2112.71
10301 | Partida | pa | Acometida Telecomunicaciones | 1 | 252.64 | 252.64
10315 | Partida | m | Cable rígido U/UTP 4 pares trenzados Cu | 384 | 1.41 | 541.44
10317C | Partida | u | Armario rack de telecomunicaciones U26 | 1 | 638.27 | 638.27
103211 | Partida | u | Preinstalación control de acceso | 1 | 110.98 | 110.98
103212 | Partida | u | Preinstalación tornos de acceso | 3 | 123 | 369
07.04.04 | Partida | u | Registro enlace 450x450x120 mm. | 1 | 80.38 | 80.38
10150 | Partida | u | Recibido de torniquetes y portillos de control de acceso | 1 | 120 | 120
|  |  | C10.3 | 1 | 2112.71 | 2112.71
C10.4 | Capítulo |  | Audio y megafonía | 1 | 3998.64 | 3998.64
EXT021 | Partida | m | Circuito interior con cable libre de oxígeno 2x1,5mm2 | 582 | 2.32 | 1350.24
EXT021B | Partida | m | Circuito interior con cable libre de oxígeno 2x2,5mm2 | 240 | 3.73 | 895.2
EXT022 | Partida | m | Conducto PVC Flexible de 20mm | 610 | 1.26 | 768.6
02.06.06 | Partida | m | Tubo corrugado Diam 25mm | 420 | 1.03 | 432.6
02.06.07 | Partida | m | Tubo rígido PVC Diam 25mm | 200 | 2.76 | 552
|  |  | C10.4 | 1 | 3998.64 | 3998.64
|  |  | SG10 | 1 | 57007.51 | 57007.51
SG11 | Capítulo |  | Instalación de climatización y ventilación | 1 | 167566.67 | 167566.67
C11.1 | Capítulo |  | Equipos y conexiones | 1 | 128350.58 | 128350.58
11000A | Partida | u | Certificación de instalación de climatización | 1 | 633.28 | 633.28
HTCH RASC5 | Partida | u | Unidad exterior centrífuga HITACHI RASC-5HNPE | 3 | 7217 | 21651
HTCH RASC6 | Partida | u | Unidad exterior centrífuga HITACHI RASC-6HNPE | 6 | 7628 | 45768
RCI-2.0FSR | Partida | u | Unidad interior tipo Casette HITACHI RCI-2.0FSR | 4 | 1295 | 5180
RCI-3.0FSR | Partida | u | Unidad interior tipo Casette HITACHI RCI-3.0FSR | 14 | 1387 | 19418
HTCH RPK1 | Partida | u | Unidad interior tipo mural RPK-1.0FSRM | 1 | 1175 | 1175
PN PSC A32MN | Partida | u | Pantalla táctil de 5" sistema centralizado, modelo PSC-A32MN | 1 | 1985 | 1985
11160 | Partida | kg | Carga de gas refrigerante R-410A | 18 | 76.69 | 1380.42
111025 | Partida | u | Puesta en marcha | 1 | 595.82 | 595.82
111912B | Partida | u | Bomba de condensados SAUERMANN | 12 | 188.31 | 2259.72
11052 | Partida | m | Cable bus de comunicaciones | 1400 | 2.21 | 3094
11123625 | Partida | u | Detector sensor CO2 | 2 | 385.65 | 771.3
PN004.1 | Partida | u | Ventilador helicocentrígugo S&P o SODECA 125 mm | 2 | 652 | 1304
PN004.2 | Partida | u | Ventilador helicocentrígugo S&P o SODECA 90 mm | 2 | 357 | 714
11185 | Partida | u | Emisor eléctrico 2000 W | 4 | 313.51 | 1254.04
11PAP160KA3EB | Partida | u | Panel en color blanco mod P-N23NA2 para unidad tipo casette | 16 | 351 | 5616
HTCHARFP1E1 | Partida | u | Mando cableado multifunción PC-ARFG2-E1 HITACHI | 7 | 163 | 1141
PN_GSR18 2025 | Partida | u | Recuperador de calor GSR 18 20/25 | 2 | 6575 | 13150
0803920B | Partida | m | Colector suspendido de PVC, serie B de 20 mm | 168 | 7.5 | 1260
|  |  | C11.1 | 1 | 128350.58 | 128350.58
C11.2 | Capítulo |  | Conexiones | 1 | 9476.3 | 9476.3
E-102SN4 | Partida | u | MultiKit a 2 tubos, modelo E-102SN4 | 10 | 183 | 1830
11152A1 | Partida | m | Línea frigorífica doble cobre 1/2" (12,7mm) + 1/4" (6,32mm) | 5 | 23.24 | 116.2
11153A2 | Partida | m | Línea frigorífica doble cobre 5/8" (15,87mm) + 3/8" (9,52mm) | 250 | 28.17 | 7042.5
11153A1 | Partida | m | Línea frigorífica doble cobre 5/8" (15,87mm) + 1/4" (6,32mm) | 20 | 24.38 | 487.6
|  |  | C11.2 | 1 | 9476.3 | 9476.3
C11.3 | Capítulo |  | Difusión | 1 | 29739.79 | 29739.79
11260 | Partida | u | Boca de extracción diam 100 mm | 9 | 48.05 | 432.45
11211 | Partida | m2 | Conducto de lana mineral "Climaver Neto" | 492 | 30.86 | 15183.12
PM0013 | Partida | ml | Conducto de chapa galvanizada 300 mm diametro y 0,6 mm | 120 | 42.41 | 5089.2
PM0012 | Partida | ml | Conducto de chapa galvanizada 200 mm diametro y 0,6 mm | 180 | 28.27 | 5088.6
1125520X10B | Partida | u | Rejilla impulsion/retorno 300x100mm, 20-45 de Madel | 46 | 55.27 | 2542.42
11255760X50 | Partida | u | Rejilla de intemperie ventilación 600x500mm | 24 | 58.5 | 1404
|  |  | C11.3 | 1 | 29739.79 | 29739.79
|  |  | SG11 | 1 | 167566.67 | 167566.67
SG12 | Capítulo |  | Instalación de protección contra incendios | 1 | 22883.61 | 22883.61
03264 | Partida | u | Certificación de instalación de PCI | 1 | 593.52 | 593.52
12001 | Partida | PA | Acometida instalación protección contra incendios, a justificar | 1 | 527.9 | 527.9
12020 | Partida | u | Boca de incendio equipada | 5 | 359.4 | 1797
12031C | Partida | u | Depósitos para reserva agua PCI de 3000L | 4 | 1421.48 | 5685.92
1203370B | Partida | u | Grupo de presión contra incendios BOMDESA GIEU 12/70 | 1 | 2065.88 | 2065.88
09022 | Partida | m | Tubería instalación interior PP-R 25 mm | 26 | 10.26 | 266.76
12038 | Partida | m | Red de distribución de agua de 2" PP-R | 36 | 23.02 | 828.72
12037 | Partida | m | Red de distribución de agua de 1 1/2" PP-R | 90 | 16.28 | 1465.2
12021 | Partida | u | Extintor polvo ABC polivalente 6kg | 12 | 36.85 | 442.2
12022 | Partida | u | Extintor nieve carbónica CO2 5kg | 1 | 72.21 | 72.21
12023 | Partida | u | Señalización de equipos contra incendios, fotoluminiscente | 21 | 5.51 | 115.71
NEMOS | Partida | u | Señalización de medios de evacuación, fotoluminiscente | 28 | 5.51 | 154.28
12PUL-SETA | Partida | u | Interruptor de Botón de Presión para Parada de Emergencia | 3 | 70.09 | 210.27
12033 | Partida | u | Sellado de penetraciones: manguito cortafuego | 24 | 74.68 | 1792.32
12034 | Partida | u | Sellado de paso de cables con almohadillas intumescentes | 2 | 82.35 | 164.7
1200-6 | Partida | u | Central de detección automática de incendios de 6 zonas | 1 | 332.2 | 332.2
12003 | Partida | u | Detector óptico de humos | 44 | 36.31 | 1597.64
12004 | Partida | u | Pulsador de alarma, con tapa | 4 | 34.12 | 136.48
12005 | Partida | u | Sirena | 5 | 72.94 | 364.7
PN_CABLEPCI | Partida | m | Cableado apantallado 1,5 mm2 + PVC | 1220 | 3.5 | 4270
|  |  | SG12 | 1 | 22883.61 | 22883.61
SG13 | Capítulo |  | Gestión de residuos | 1 | 6740.4 | 6740.4
14001 | Partida | u | Transporte residuos inertes sin clasificar, contenedor 5 m3 | 40 | 168.51 | 6740.4
|  |  | SG13 | 1 | 6740.4 | 6740.4
SG14 | Capítulo |  | Seguridad y salud | 1 | 1500 | 1500
10.01 | Partida | ud | SEGURIDAD Y SALUD | 1 | 1500 | 1500
|  |  | SG14 | 1 | 1500 | 1500
|  |  | 94ANTEQUERA | 1 | 726868.22 | 726868.22