## Hoja1
PROYECTO IMPLANTACION GYM DISTRITO GRANADA 44
Presupuesto
Código | Nat | Ud | Resumen | Comentario | N | Longitud | Anchura | Altura | Parcial | CanPres | PrPres | ImpPres
01 | Capítulo |  | ALBAÑILERIA | [6 empty] | 1 |  | 0
01.01 | Partida | m2 | RECRECIDO 7 cm MORTERO IN SITU CT-C5 V/BOMBA (rampa en vest acce | [6 empty] | 6 |  | 0
Recrecido del soporte de pavimentos con mortero CT-C5 F-2 de cemento CEM II/B-P 32,5 N y arena de río grano fino (M-5) de 7 cm de espesor, elaborado mecanicamente en obra y bombeado hasta la zona de trabajo, incluso nivelado y fratasado mecánico, con marcado CE y DdP (declaración de prestaciones) según Reglamento UE 305/2011, medido en superficie realmente ejecutada, conforme a la norma UNE-EN 13813:2014. Base de precios de la Construcción de la Comunidad de Madrid. Precio particularizado para el Área 3.
CM3O01OA030 | Mano de obra | h | Oficial primera | [6 empty] | 0.1 |  | 0
CM3O01OA060 | Mano de obra | h | Peón especializado | [6 empty] | 0.1 |  | 0
CM3P01MEN010 | Material | t | Mortero recrecido (CT-C5-F2) | [6 empty] | 0.054 |  | 0
CM3M01HE010 | Maquinaria | h | Bomba hormigón estacionaria 10-25 m3/h | [6 empty] | 0.05 |  | 0
[9 empty] | 01.01 | 6 |  | 0
01.02 | Partida | m2 | TRASDOSADO FACHADA | [6 empty] | 19.76 |  | 0
TRASDOSADO CON PERFILERÍA, SIN LANA NI PLACA, A COLOCAR TRAS AISLAMIENTO DE FACHADAS SI ES NECESARIO, EL AISLAMIENTO PREVIO VA POR PARTE DE LA EMPRESA DE AISLAMEINTOS.
CM3O01OA030 | Mano de obra | h | Oficial primera | [6 empty] | 0.32 |  | 0
CM3O01OA050 | Mano de obra | h | Ayudante | [6 empty] | 0.32 |  | 0
CM3P04PNB010 | Material | m | Banda estanqueidad perimetral PYL 50 mm | [6 empty] | 1.75 |  | 0
CM3P04PPC020 | Material | m | Canal tabiquería PYL 48 mm | [6 empty] | 0.9 |  | 0
CM3P04PPM020 | Material | m | Montante tabique PYL 46 mm | [6 empty] | 3.33 |  | 0
CM3P04POP010 | Material | u | Tornillo fijación PYL a perfil metálico e<0,75 mm (PM) 3,5x25 mm | [6 empty] | 36 |  | 0
CM3P04POC020 | Material | u | Tornillo fijación entre perfiles metálicos (MM) 3,5x9,5 mm | [6 empty] | 4 |  | 0
CM3P04PNA010 | Material | kg | Pasta de agarre PYL estándar | [6 empty] | 0.1 |  | 0
CM3P04PNJ010 | Material | kg | Pasta para juntas PYL estándar | [6 empty] | 0.75 |  | 0
CM3P04PNC010 | Material | m | Cinta de juntas PYL (rollo 150 m) | [6 empty] | 3.15 |  | 0
CM3P04PNC020 | Material | m | Cinta guardavivos PYL (rollo 30 m) | [6 empty] | 0.25 |  | 0
%PM0050 | Otros | % | Pequeño Material | [6 empty] | 0.225 |  | 0
|  |  |  | Fachada existente | 1 | 0 | 5.2 | 3.8 | 19.76
[9 empty] | 01.02 | 19.76 |  | 0
01.03 | Partida | m2 | EJECUCION DE RAMPA EN ACCESO PARA SALVAR DESNIVEL SUELO CAUCHO | [6 empty] | 6 |  | 0
01.04 | Partida | m2 | TABIQUE YESO LAMINADO PLACAS N + LANA EN FACHADA | [6 empty] | 16.0376 |  | 0
SUMINISTRO Y MONTAJE DE TABIQUE SENCILLO "PLADUR-METAL" O SIMILAR AUTOPORTANTE, DE 76 M M D E E S P E S O R T O T A L , S O B R E L Á M I N A ELASTÓMERA DE ALTA DENSIDAD, ESPESOR 4 MM, COLOCADA EN LA BASE DEL TABIQUE, FORMADO POR UNA ESTRUCTURA DE PERFILES DE CHAPA DE ACERO GALVANIZADO DE 46 MM DE ANCHO, A BASE DE MONTANTES (ELEMENTOS VERTICALES) SEPARADOS 400 MM ENTRE ELLOS, Y CANALES (ELEMENTOS HORIZONTALES) A CADA LADO DEL CUAL SE ATORNILLAN DOS PLACAS EN TOTAL N (NORMAL) UNA A CADA LADO, DE 15 MM DE ESPESOR , INCLUSO P/P DE TRATAMIENTO DE HUECOS, PASO DE INSTALACIONES, TORNILLERÍA, PASTAS DE AGARRE Y JUNTAS, CINTAS PARA J U N T A S , A N C L A J E S P A R A S U E L O Y T E C H O TOTALMENTE TERMINADO Y LISTO PARA IMPRIMAR Y REVESTIR. CON LANA DE ROCA DE 30K A REALIZAR EN CIERRE DE ACCESO DESDE CALLE.
CM3O01OA030 | Mano de obra | h | Oficial primera | [6 empty] | 0.32 |  | 0
CM3O01OA050 | Mano de obra | h | Ayudante | [6 empty] | 0.32 |  | 0
CM3P04PS040 | Material | m2 | Placa yeso laminado estándar 15 mm (Tipo A) | [6 empty] | 1.05 |  | 0
CM3P04PHH020 | Material | m2 | Placa yeso laminado hidrófuga baja absorción (Tipo H1) 15 mm | [6 empty] | 1.05 |  | 0
CM3P07TL990 | Material | m2 | Panel lana mineral (MW) 45 mm (0,036 W/mK) | [6 empty] | 1.05 |  | 0
CM3P04PNB010 | Material | m | Banda estanqueidad perimetral PYL 50 mm | [6 empty] | 1.75 |  | 0
CM3P04PPC020 | Material | m | Canal tabiquería PYL 48 mm | [6 empty] | 0.9 |  | 0
CM3P04PPM020 | Material | m | Montante tabique PYL 46 mm | [6 empty] | 3.33 |  | 0
CM3P04POP010 | Material | u | Tornillo fijación PYL a perfil metálico e<0,75 mm (PM) 3,5x25 mm | [6 empty] | 36 |  | 0
CM3P04POC020 | Material | u | Tornillo fijación entre perfiles metálicos (MM) 3,5x9,5 mm | [6 empty] | 4 |  | 0
CM3P04PNA010 | Material | kg | Pasta de agarre PYL estándar | [6 empty] | 0.1 |  | 0
CM3P04PNJ010 | Material | kg | Pasta para juntas PYL estándar | [6 empty] | 0.375 |  | 0
CM3P04PNJ020 | Material | kg | Pasta para juntas PYL ambiente húmedo | [6 empty] | 0.375 |  | 0
CM3P04PNC010 | Material | m | Cinta de juntas PYL (rollo 150 m) | [6 empty] | 3.15 |  | 0
CM3P04PNC020 | Material | m | Cinta guardavivos PYL (rollo 30 m) | [6 empty] | 0.25 |  | 0
%PM0050 | Otros | % | Pequeño Material | [6 empty] | 0.484 |  | 0
|  |  |  | Cerramiento local a vestibulo entrada | 1 | 0 | 4.92 | 0.78 | 3.8376
[5 empty] | 1 | 1.6 | 5 | 0 | 8
[5 empty] | 1 | 0.84 | 5 | 0 | 4.2
[9 empty] | 01.04 | 16.0376 |  | 0
01.05 | Partida | m2 | FALSO TECHO CONTINUO PYL PLACA HIDRÓFUGA 15 mm+LANA ENTRADA LOCA | [6 empty] | 7.8 |  | 0
Falso techo continuo de placas de yeso laminado (PYL) formado por una placa de yeso laminado hidrófuga de baja absorción (Tipo H1 según UNE-EN 520:2005+A1:2010) de 15 mm de espesor, atornillada una estructura de perfiles de chapa de acero galvanizado a base de maestras primarias en C de 60x27 mm, separadas entre ejes entre 500-1200 mm, y suspendidas del forjado o elemento portante mediante cuelgues colocados entre 700-1200 mm, y maestras secundarias fijadas perpendicularmente a las primarias y a distinto nivel mediante piezas de caballete modulados a ejes entre 400-500 mm. Totalmente terminado para acabado mínimo Nivel Q1 ó Q2, listo para imprimar, revestir, pintar o decorar; i/p.p. de tratamiento de juntas, anclajes, suspensiones, cuelgues, tornillería, juntas de estanqueidad y medios auxiliares (excepto elevación y transporte). Conforme a normativa ATEDY. Materiales con marcado CE y DdP (Declaración de prestaciones) según Reglamento (UE) 305/2011. Base de precios de la Construcción de la Comunidad de Madrid. Precio particularizado para el Área 3. CON LANA MINERAL ARENA DE 75mm
CM3O01OA030 | Mano de obra | h | Oficial primera | [6 empty] | 0.25 |  | 0
CM3O01OA050 | Mano de obra | h | Ayudante | [6 empty] | 0.25 |  | 0
CM3P04PHH020 | Material | m2 | Placa yeso laminado hidrófuga baja absorción (Tipo H1) 15 mm | [6 empty] | 1.05 |  | 0
P07AL390 | Material | m2 | Panel lana mineral Arena 75 mm. | [6 empty] | 1.05 |  | 0
CM3P04PNB005 | Material | m | Banda estanqueidad perimetral PYL 30 mm | [6 empty] | 0.4 |  | 0
CM3P04PPW010 | Material | m | Perfil acero galvanizado en U PYL 30x30 mm | [6 empty] | 0.4 |  | 0
CM3P04PPO030 | Material | m | Maestra acero galvanizado en C PYL 60x27 mm | [6 empty] | 3.2 |  | 0
CM3P04TO010 | Material | u | Cuelgue regulable combinado falso techo continuo PYL | [6 empty] | 1.5 |  | 0
CM3P04TO040 | Material | u | Varilla de cuelgue 1000 mm falso techo | [6 empty] | 1.5 |  | 0
CM3P04TO020 | Material | u | Conector maestra 60x27 mm falso techo continuo PYL | [6 empty] | 0.6 |  | 0
CM3P04TO030 | Material | u | Caballete maestra 60x27 mm falso techo continuo PYL | [6 empty] | 2.3 |  | 0
CM3P04POP010 | Material | u | Tornillo fijación PYL a perfil metálico e<0,75 mm (PM) 3,5x25 mm | [6 empty] | 17 |  | 0
CM3P04PNA010 | Material | kg | Pasta de agarre PYL estándar | [6 empty] | 0.1 |  | 0
CM3P04PNJ020 | Material | kg | Pasta para juntas PYL ambiente húmedo | [6 empty] | 0.4 |  | 0
CM3P04PNC010 | Material | m | Cinta de juntas PYL (rollo 150 m) | [6 empty] | 1.5 |  | 0
%PM0100 | Otros | % | Pequeño Material | [6 empty] | 0.476 |  | 0
|  |  |  | Vestibulo+entrada | 7.8 | 0 | 0 | 0 | 7.8
[9 empty] | 01.05 | 7.8 |  | 0
01.06 | Partida | u | TRAMPILLA REGISTRO FALSO TECHO 600x600 mm AISLADA | [6 empty] | 4 |  | 0
Trampilla de registro para falso techo de medidas aprox. 600x600 mm, con acabado con placa de yeso laminado de 12,5 mm de espesor; colocada sobre una estructura oculta de acero galvanizado, formada por perfiles T/C de 47 mm cada 40 cm, lana mineral acustica de 50mm y perfilería. Totalmente instalada; i/p.p. de replanteo, accesorios de fijación, nivelación, tratamiento de juntas y medios auxiliares. Conforme a normas ATEDY y NTE-RTC. Materiales con marcado CE y DdP (Declaración de prestaciones) según Reglamento (UE) 305/2011. Base de precios de la Construcción de la Comunidad de Madrid. Precio particularizado para el Área 3.
CM3O01OA030 | Mano de obra | h | Oficial primera | [6 empty] | 0.6 |  | 0
CM3O01OA050 | Mano de obra | h | Ayudante | [6 empty] | 0.6 |  | 0
CM3P04TTT050 | Material | u | Trampilla falso techo 600x600 mm para placa de yeso laminado de | [6 empty] | 1 |  | 0
CM3P07TL990 | Material | m2 | Panel lana mineral (MW) 45 mm (0,036 W/mK) | [6 empty] | 1 |  | 0
CM3P04TO090 | Material | m | Perfil maestra techo yeso laminado TC-47 | [6 empty] | 1.98 |  | 0
CM3P04POP010 | Material | u | Tornillo fijación PYL a perfil metálico e<0,75 mm (PM) 3,5x25 mm | [6 empty] | 35 |  | 0
CM3P04POC020 | Material | u | Tornillo fijación entre perfiles metálicos (MM) 3,5x9,5 mm | [6 empty] | 17 |  | 0
CM3P04PNA010 | Material | kg | Pasta de agarre PYL estándar | [6 empty] | 39 |  | 0
CM3P04PNJ010 | Material | kg | Pasta para juntas PYL estándar | [6 empty] | 0.325 |  | 0
CM3P04PNC010 | Material | m | Cinta de juntas PYL (rollo 150 m) | [6 empty] | 1.55 |  | 0
%PM0050 | Otros | % | Pequeño Material | [6 empty] | 1.345 |  | 0
[9 empty] | 01.06 | 4 |  | 0
01.07 | Partida | m2 | FALSO TECHO CONTINUO PYL PLACA HIDRÓFUGA 15 mm VESTUARIOS | [6 empty] | 34.1 |  | 0
CM3O01OA030 | Mano de obra | h | Oficial primera | [6 empty] | 0.25 |  | 0
CM3O01OA050 | Mano de obra | h | Ayudante | [6 empty] | 0.25 |  | 0
CM3P04PHH020 | Material | m2 | Placa yeso laminado hidrófuga baja absorción (Tipo H1) 15 mm | [6 empty] | 1.05 |  | 0
CM3P04PNB005 | Material | m | Banda estanqueidad perimetral PYL 30 mm | [6 empty] | 0.4 |  | 0
CM3P04PPW010 | Material | m | Perfil acero galvanizado en U PYL 30x30 mm | [6 empty] | 0.4 |  | 0
CM3P04PPO030 | Material | m | Maestra acero galvanizado en C PYL 60x27 mm | [6 empty] | 3.2 |  | 0
CM3P04TO010 | Material | u | Cuelgue regulable combinado falso techo continuo PYL | [6 empty] | 1.5 |  | 0
CM3P04TO040 | Material | u | Varilla de cuelgue 1000 mm falso techo | [6 empty] | 1.5 |  | 0
CM3P04TO020 | Material | u | Conector maestra 60x27 mm falso techo continuo PYL | [6 empty] | 0.6 |  | 0
CM3P04TO030 | Material | u | Caballete maestra 60x27 mm falso techo continuo PYL | [6 empty] | 2.3 |  | 0
CM3P04POP010 | Material | u | Tornillo fijación PYL a perfil metálico e<0,75 mm (PM) 3,5x25 mm | [6 empty] | 17 |  | 0
CM3P04PNA010 | Material | kg | Pasta de agarre PYL estándar | [6 empty] | 0.1 |  | 0
CM3P04PNJ020 | Material | kg | Pasta para juntas PYL ambiente húmedo | [6 empty] | 0.4 |  | 0
CM3P04PNC010 | Material | m | Cinta de juntas PYL (rollo 150 m) | [6 empty] | 1.5 |  | 0
%PM0100 | Otros | % | Pequeño Material | [6 empty] | 0.392 |  | 0
|  |  |  | Cuarto personal | 2.4 | 0 | 0 | 0 | 2.4
|  |  |  | Vestuario adaptado | 7.4 | 0 | 0 | 0 | 7.4
|  |  |  | Vestuarios | 22 | 0 | 0 | 0 | 22
|  |  |  | Cuarto termo+basura | 2.3 | 0 | 0 | 0 | 2.3
[9 empty] | 01.07 | 34.1 |  | 0
01.08 | Partida | m2 | TRASDOSADO AUTOPORTANTE PYL PLACA ESTÁNDAR 15A+48 c/400 mm | [6 empty] | 161.128 |  | 0
Trasdosado autoportante de sistema de paneles de yeso laminado (PYL), formado por una estructura de acero galvanizado, de canales horizontales de 48 mm de ancho y montantes verticales, con una modulación de 400 mm de separación a ejes entre montantes; y sobre la cual se atornilla 1 placa estándar (Tipo A según UNE-EN 520:2005+A1:2010) de 15 mm de espesor. Totalmente terminado para acabado mínimo Nivel Q1 ó Q2, listo para imprimar, revestir, pintar o decorar; i/p.p. de tratamientos de juntas, esquinas y huecos, pasos de instalaciones, pastas, cintas, guardavivos, tornillería, bandas de estanqueidad, limpieza y medios auxiliares. Conforme a UNE 102043:2013, ATEDY y NTE-PTP. Medido deduciendo huecos mayores a 2 m2. Materiales con marcado CE y DdP (Declaración de prestaciones) según Reglamento (UE) 305/2011. Base de precios de la Construcción de la Comunidad de Madrid. Precio particularizado para el Área 3.
CM3O01OA030 | Mano de obra | h | Oficial primera | [6 empty] | 0.22 |  | 0
CM3O01OA050 | Mano de obra | h | Ayudante | [6 empty] | 0.22 |  | 0
CM3P04PS040 | Material | m2 | Placa yeso laminado estándar 15 mm (Tipo A) | [6 empty] | 1.05 |  | 0
CM3P04PNB010 | Material | m | Banda estanqueidad perimetral PYL 50 mm | [6 empty] | 1.75 |  | 0
CM3P04PPC020 | Material | m | Canal tabiquería PYL 48 mm | [6 empty] | 0.9 |  | 0
CM3P04PPM020 | Material | m | Montante tabique PYL 46 mm | [6 empty] | 3.33 |  | 0
CM3P04POP010 | Material | u | Tornillo fijación PYL a perfil metálico e<0,75 mm (PM) 3,5x25 mm | [6 empty] | 20 |  | 0
CM3P04POC020 | Material | u | Tornillo fijación entre perfiles metálicos (MM) 3,5x9,5 mm | [6 empty] | 4 |  | 0
CM3P04PNA010 | Material | kg | Pasta de agarre PYL estándar | [6 empty] | 0.1 |  | 0
CM3P04PNJ010 | Material | kg | Pasta para juntas PYL estándar | [6 empty] | 0.4 |  | 0
CM3P04PNC010 | Material | m | Cinta de juntas PYL (rollo 150 m) | [6 empty] | 1.5 |  | 0
CM3P04PNC020 | Material | m | Cinta guardavivos PYL (rollo 30 m) | [6 empty] | 0.25 |  | 0
%PM0050 | Otros | % | Pequeño Material | [6 empty] | 0.251 |  | 0
|  |  |  | Cámara fondo local | 1 | 0 | 6.32 | 3.5 | 22.12
|  |  |  | Tabiques vestuarios | 3 | 0 | 6.32 | 3.3 | 62.568
[5 empty] | 1 | 0 | 2.8 | 3.3 | 9.24
|  |  |  | Cuarto personal | 1 | 0 | 1.4 | 3 | 4.2
|  |  |  | Tabiques duchas | 4 | 0 | 5 | 2.8 | 56
[5 empty] | -4 | 0 | 1.5 | 2.8 | -16.8
|  |  |  | Pared lavabos | 1 | 0 | 3.5 | 2.8 | 9.8
|  |  |  | Pared inodoros | 1 | 0 | 5 | 2.8 | 14
[9 empty] | 01.08 | 161.128 |  | 0
01.09 | Partida | m2 | CAJON AISLADO MAQUINAS AIRE INTERIOR LOCAL | [6 empty] | 12.2 |  | 0
REALIZACIÓN DE CAJÓN AISLADO PARA MÁQUINA DE AIRE A REALIZAR EN FRENTE DE LOCAL POR EL INTERIOR EN EL TECHO. SUMINISTRO Y MONTAJE DE TABIQUE SENCILLO "PLADUR-METAL" O SIMILAR AUTOPORTANTE, DE 76 M M D E E S P E S O R T O T A L , S O B R E L Á M I N A ELASTÓMERA DE ALTA DENSIDAD, ESPESOR 4 MM, COLOCADA EN LA BASE DEL TABIQUE, FORMADO POR UNA ESTRUCTURA DE PERFILES DE CHAPA DE ACERO GALVANIZADO DE 46 MM DE ANCHO, A BASE DE MONTANTES (ELEMENTOS VERTICALES) SEPARADOS 400 MM ENTRE ELLOS, Y CANALES (ELEMENTOS HORIZONTALES) A CADA LADO DEL CUAL SE ATORNILLAN DOS PLACAS EN TOTAL N (NORMAL) UNA A CADA LADO, DE 15 MM DE ESPESOR , INCLUSO P/P DE TRATAMIENTO DE HUECOS, PASO DE INSTALACIONES, TORNILLERÍA, PASTAS DE AGARRE Y JUNTAS, CINTAS PARA J U N T A S , A N C L A J E S P A R A S U E L O Y T E C H O TOTALMENTE TERMINADO Y LISTO PARA IMPRIMAR Y REVESTIR. CON LANA DE ROCA DE 30K A REALIZAR EN CIERRE DE ACCESO DESDE CALLE.
CM3O01OA030 | Mano de obra | h | Oficial primera | [6 empty] | 0.32 |  | 0
CM3O01OA050 | Mano de obra | h | Ayudante | [6 empty] | 0.32 |  | 0
CM3P04PS040 | Material | m2 | Placa yeso laminado estándar 15 mm (Tipo A) | [6 empty] | 1.05 |  | 0
CM3P04PHH020 | Material | m2 | Placa yeso laminado hidrófuga baja absorción (Tipo H1) 15 mm | [6 empty] | 1.05 |  | 0
CM3P07TL990 | Material | m2 | Panel lana mineral (MW) 45 mm (0,036 W/mK) | [6 empty] | 1.05 |  | 0
CM3P04PNB010 | Material | m | Banda estanqueidad perimetral PYL 50 mm | [6 empty] | 1.75 |  | 0
CM3P04PPC020 | Material | m | Canal tabiquería PYL 48 mm | [6 empty] | 0.9 |  | 0
CM3P04PPM020 | Material | m | Montante tabique PYL 46 mm | [6 empty] | 3.33 |  | 0
CM3P04POP010 | Material | u | Tornillo fijación PYL a perfil metálico e<0,75 mm (PM) 3,5x25 mm | [6 empty] | 36 |  | 0
CM3P04POC020 | Material | u | Tornillo fijación entre perfiles metálicos (MM) 3,5x9,5 mm | [6 empty] | 4 |  | 0
CM3P04PNA010 | Material | kg | Pasta de agarre PYL estándar | [6 empty] | 0.1 |  | 0
CM3P04PNJ010 | Material | kg | Pasta para juntas PYL estándar | [6 empty] | 0.375 |  | 0
CM3P04PNJ020 | Material | kg | Pasta para juntas PYL ambiente húmedo | [6 empty] | 0.375 |  | 0
CM3P04PNC010 | Material | m | Cinta de juntas PYL (rollo 150 m) | [6 empty] | 3.15 |  | 0
CM3P04PNC020 | Material | m | Cinta guardavivos PYL (rollo 30 m) | [6 empty] | 0.25 |  | 0
%PM0050 | Otros | % | Pequeño Material | [6 empty] | 0.484 |  | 0
[5 empty] | 1 | 1.6 | 5 | 0 | 8
[5 empty] | 1 | 0.84 | 5 | 0 | 4.2
[9 empty] | 01.09 | 12.2 |  | 0
01.10 | Partida | m2 | TABIQUE LADRILLO HUECO DOBLE REFORZADO MEDIA ASTA | [6 empty] | 4.76 |  | 0
M2. TABIQUE DE LADRILLO HUECO DOBLE REFORZADO COLOCADO A MEDIA ASTA, RECIBIDO CON MORTERO DE CEMENTO CEM II/B-P 32.5 N Y ARENA DE RIO DE DOSIFICACION TIPO M-7,5, INCLUSO REPLANTEO, APLOMADO Y RECIBIDO DE CERCOS, ROTURAS, HUMEDECIDO DE LAS PIEZAS Y LIMPIEZA, P.P. DE ANDAMIAJES Y MEDIOS AUXILIARES, SEGUN UNE-EN-998-1:2004 Y CTE-SE-F, MEDIDO SIN DEDUCCION DE HUECOS, A REALIZAR EN ZONA DE TABIQUES SEPARATORIOS DE CABINAS DE DUCHA. SE HACE A MEDIA HASTA PARA PODER LLEVAR INSTALACIÓN DE AGUA POR LAS DOS CARAS SIN QUE SE MOLESTEN LAS TUBERÍAS. REVESTIDO DE LOS MISMOS A DOS CARAS MEDIANTE MORTERO DE CEMENTO, QUEDANDO LISTO PARA RECIBIR ALICATADO.
|  |  |  | Tabiques duchas | 1 | 0 | 1.7 | 2.8 | 4.76
[9 empty] | 01.10 | 4.76 |  | 0
01.11 | Partida | m2 | RECRECIDO MORTERO DE CEMENTO ZONA VESTUARIOS ELEVADOS | [6 empty] | 30 |  | 0
M2 RECRECIDO REALIZADO A BASE DE MORTERO DE CEMENTO Y ARENA LAVADA 1/8, DE 5/6 CM. DE ESPESOR, INCLUSO MAESTREADO, NIVELADO, REGLEADO Y FRATASADO, PARA POSTERIOR COLOCACION DE PAVIMENTO NO INCLUIDO, CON P.P. DE FORMACION DE JUNTAS PERIMETRALES DE DILATACION, DE 10 MM. DE ESPESOR, RELLENAS CON PANEL RIGIDO DE POLIESTIRENO EXPANDIDO Y JUNTAS DE RETRACCION . MEDIDO EN SUPERFICIE REALMENTE EJECUTADA. A REALIZAR EN PAVIMENTO QUE NO LLEVA AISLAMIENTO DEBAJO EN VESTUARIOS Y ASEOS .
01.12 | Partida | ud | AYUDAS DE ALBAÑILERIA | [6 empty] | 1 |  | 0
PA. AYUDAS DE ALBAÑILERIA A LAS INSTALACIONES CONSISTENTE EN LA PROTECCION DE TUBOS EN SUELO CON ENRASADO DE MORTERO A COTA BASE DE PAVIMENTO EN ZONAS NO LEVANTADAS, TOMADO DE CAJAS Y TAPADO DE ROZAS EN PAREDES Y TECHOS.
01.13 | Partida | ud | IMPERMEABILIZACIÓN ZONA DUCHAS* | [6 empty] | 1 |  | 0
SUMINISTRO Y MONTAJE DE IMPERMEABILIZACIÓN A BASE DE LÁMINA TIPO DRY 50 O SIMILAR TIPO HIPERDESMO, A COLOCAR SOBRE PAREDES DE DUCHAS Y EN SUELOS DE LAS MISMAS. A REALIZAR EN VESTUARIOS
01.14 | Partida | m2 | GUARNECIDO MAESTREADO Y ENLUCIDO TABIQUE SEPARADOR DUCHAS | [6 empty] | 9.52 |  | 0
Guarnecido maestreado con yeso negro y enlucido con yeso blanco en paramentos verticales y horizontales de 15 mm. de espesor, con maestras cada 1,50 m., incluso formación de rincones, guarniciones de huecos, remates con pavimento, p.p. de guardavivos de plástico y metal y colocación de andamios, s/NTE-RPG, medido deduciendo huecos superiores a 2 m2.
O01OB110 | Mano de obra | h. | Oficial yesero o escayolista | [6 empty] | 0.27 |  | 0
O01OA070 | Mano de obra | h. | Peón ordinario | [6 empty] | 0.27 |  | 0
A01A030 | Material | m3 | PASTA DE YESO NEGRO | [6 empty] | 0.012 |  | 0
Pasta de yeso negro amasado manualmente s/RY-85.
O01OA070 | Mano de obra | h. | Peón ordinario | [6 empty] | 2.5 |  | 0
P01CY010 | Material | t. | Yeso negro en sacos YG | [6 empty] | 0.85 |  | 0
P01DW050 | Material | m3 | Agua | [6 empty] | 0.6 |  | 0
[9 empty] | A01A030 | 0.012 |  | 0
A01A040 | Material | m3 | PASTA DE YESO BLANCO | [6 empty] | 0.003 |  | 0
Pasta de yeso blanco amasado manualmente, s/RY-85.
O01OA070 | Mano de obra | h. | Peón ordinario | [6 empty] | 2.5 |  | 0
P01CY030 | Material | t. | Yeso blanco en sacos YF | [6 empty] | 0.81 |  | 0
P01DW050 | Material | m3 | Agua | [6 empty] | 0.65 |  | 0
[9 empty] | A01A040 | 0.003 |  | 0
P04RW060 | Material | m. | Guardavivos plástico y metal | [6 empty] | 0.215 |  | 0
|  |  |  | Tabiques duchas | 2 | 0 | 1.7 | 2.8 | 9.52
[9 empty] | 01.14 | 9.52 |  | 0
01.15 | Partida | m2 | REFUERZO EN PAREDES CON TABLERO DE DM DE 16mm (2440x1220x16mm) | [6 empty] | 116.624 |  | 0
|  |  |  | Paredes sala entrenamiento por encima de vinilo o viroc | 1 | 18 | 2.4 | 0 | 43.2
[5 empty] | 1 | 6.03 | 2.4 | 0 | 14.472
[5 empty] | 1 | 19.5 | 2.4 | 0 | 46.8
|  |  |  | Vestuario adaptado | 1 | 2.45 | 1.22 | 0 | 2.989
[5 empty] | 1 | 3.15 | 1.22 | 0 | 3.843
|  |  |  | Frente lavabos | 1 | 1.42 | 2 | 0 | 2.84
|  |  |  | Frente cuarto acs | 1 | 1.24 | 2 | 0 | 2.48
[9 empty] | 01.15 | 116.624 |  | 0
01.16 | Partida | m | TABICA / FAJA PERIMETRAL PLACA YESO LAMINADO ESTÁNDAR TIPO A 13 | [6 empty] | 53 |  | 0
Tabica / faja perimetral realizada con placa de yeso laminado estándar (Tipo A según UNE-EN 520:2005+A1:2010), de 13 mm de espesor, para falsos techos desmontables o continuos, de hasta 30 cm de ancho, colocado sobre una estructura oculta de acero galvanizado, formada por perfiles T/C de 47 mm cada 40 cm y perfilería. Totalmente terminada; i/p.p. de replanteo, accesorios de fijación, nivelación y tratamiento de juntas. Conforme normas ATEDY y NTE-RTC. Medida en su longitud. Placas de yeso laminado, pasta de juntas, accesorios de fijación y perfilería con marcado CE y DdP (Declaración de prestaciones) según Reglamento Europeo (UE) 305/2011. Base de precios de la Construcción de la Comunidad de Madrid. Precio particularizado para el Área 3.
CM3O01OA030 | Mano de obra | h | Oficial primera | [6 empty] | 0.3 |  | 0
CM3O01OA050 | Mano de obra | h | Ayudante | [6 empty] | 0.3 |  | 0
CM3P04PS030 | Material | m2 | Placa yeso laminado estándar 13 mm (Tipo A) | [6 empty] | 0.315 |  | 0
CM3P04TJ010 | Material | m | Perfil angular aluminio 20-24x20-24 mm blanco | [6 empty] | 2.1 |  | 0
CM3P04TO090 | Material | m | Perfil maestra techo yeso laminado TC-47 | [6 empty] | 2.1 |  | 0
CM3P04TO120 | Material | u | Pieza empalme maestra techo yeso laminado T-47 | [6 empty] | 0.533 |  | 0
CM3P04TO110 | Material | u | Horquilla techo yeso laminado T-47 | [6 empty] | 0.533 |  | 0
CM3P04POP010 | Material | u | Tornillo fijación PYL a perfil metálico e<0,75 mm (PM) 3,5x25 mm | [6 empty] | 10 |  | 0
CM3P04POC020 | Material | u | Tornillo fijación entre perfiles metálicos (MM) 3,5x9,5 mm | [6 empty] | 5 |  | 0
CM3P04PNA010 | Material | kg | Pasta de agarre PYL estándar | [6 empty] | 0.178 |  | 0
CM3P04PNJ010 | Material | kg | Pasta para juntas PYL estándar | [6 empty] | 0.313 |  | 0
CM3P04PNC010 | Material | m | Cinta de juntas PYL (rollo 150 m) | [6 empty] | 2.1 |  | 0
%PM0050 | Otros | % | Pequeño Material | [6 empty] | 0.252 |  | 0
|  |  |  | Candileja para led | 53 | 0 | 0 | 0 | 53
[9 empty] | 01.16 | 53 |  | 0
[9 empty] | 01 | 1 |  | 0
02 | Capítulo |  | ACABADOS | [6 empty] | 1 |  | 0
02.01 | Partida | m2 | PAVIMENTO VINÍLICO ROLLO TARKETT EXCELLENCE XXL ENTRADA LOCAL | [6 empty] | 7.7 |  | 0
Pavimento en rollo vinílico TARKETT EXCELLENCE XXL BRECCIASTONE GREY en zona entrada. Conforme a la normativa europea UNE-EN ISO 10874:2012, clasificación UPEC U4 P3 E2 C2. Resistencia a la abrasión (Grupo M) y tipo I según UNE-EN ISO 10581:2014. Suministrado en rollos de 183 cm de ancho. Bacteriostático y fungistático, con tratamiento en la superficie con poliuretano reforzado para facilitar la limpieza e incrementar la resistencia al desgaste y al uso de alcoholes y otros productos químicos. Instalado sobre una base sólida (sin incluir), plana, limpia, perfectamente seca (3% máximo de humedad) y sin grietas según la norma UNE-CEN/TS 14472:2004 (partes 1 y 4), aplicación de pasta niveladora, i/alisado y limpieza; fijado con el adhesivo recomendado por el fabricante. Según UNE-EN 13501-1:2007+A1:2010 cumple el requerimiento de resistencia al fuego (BFL-s1), con grado de resbaladicidad clase 1. Según CTE DB-SUA-1 y NTE-RSF. Colores a elegir por la D.F. Materiales con marcado CE y DdP (Declaración de prestaciones) según Reglamento (UE) 305/2011. Medida la superficie ejecutada. Base de precios de la Construcción de la Comunidad de Madrid. Precio particularizado para el Área 3.
CM3O01OA030 | Mano de obra | h | Oficial primera | [6 empty] | 0.17 |  | 0
CM3O01OA070 | Mano de obra | h | Peón ordinario | [6 empty] | 0.17 |  | 0
CM3P08SVR125 | Material | m2 | Pavimento vinílico homogéneo diseño direccion al rollo 2 mm | [6 empty] | 1.1 |  | 0
CM3P08MA020 | Material | kg | Adhesivo contacto | [6 empty] | 0.35 |  | 0
CM3P08MA040 | Material | kg | Pasta niveladora | [6 empty] | 2 |  | 0
[9 empty] | 02.01 | 7.7 |  | 0
02.02 | Partida | m2 | PAVIMENTO DEPORTIVO EN SALA DE ENTRENAMIENTO | [6 empty] | 105 |  | 0
SUELO DE CAUCHO 20mm DE ESPESOR, MARCA PAVIGYM, PAVITEC LOSETA DE 1000x1000mm
CM3O01OA030 | Mano de obra | h | Oficial primera | [6 empty] | 0.2 |  | 0
CM3O01OA070 | Mano de obra | h | Peón ordinario | [6 empty] | 0.2 |  | 0
02.17.01 | Material | m2 | Pavimento caucho loseta PAVIGYM PAVITEC 100x100cm negro | [6 empty] | 1.04 |  | 0
CM3P08MA020 | Material | kg | Adhesivo contacto | [6 empty] | 0.35 |  | 0
CM3P08MA040 | Material | kg | Pasta niveladora | [6 empty] | 2.5 |  | 0
[9 empty] | 02.02 | 105 |  | 0
02.03 | Partida | m2 | SOLADO ANTIDESLIZANTE C2 EN VESTUARIOS Y CUARTOS S/D TRIBEKA | [6 empty] | 35 |  | 0
Solado de PAVIMENTO DE MATIMEX MODELO SOLIDA BLACK, CON TRATAMIENTO ANTIDESLIZANTE DE 1200x600mm, antideslizante clase 2 de Rd (según norma UNE 41901:2017 Ex), recibido con mortero de cemento CEM II/B-P 32,5 N y arena de río (M-5), i/cama de 2 cm de arena de río, rejuntado con lechada de cemento blanco BL 22,5 X y limpieza. Según CTE DB-SUA-1 y NTE-RSR-2, con marcado CE y DdP (declaración de prestaciones) según Reglamento (UE) 305/2011, medido en superficie realmente ejecutada. Base de precios de la Construcción de la Comunidad de Madrid. Precio particularizado para el Área 3.
CM3O01OB090 | Mano de obra | h | Oficial solador alicatador | [6 empty] | 0.35 |  | 0
CM3O01OB100 | Mano de obra | h | Ayudante solador alicatador | [6 empty] | 0.35 |  | 0
CM3O01OA070 | Mano de obra | h | Peón ordinario | [6 empty] | 0.25 |  | 0
CM3P01AA020 | Material | m3 | Arena de río 0/6 mm | [6 empty] | 0.02 |  | 0
02.18.01 | Material | m2 | MATIMEX MODELO SOLIDA BLACK, C2, de medidas 1200x600mm | [6 empty] | 1.1 |  | 0
CM3A02A021 | Partida | m3 | MORTERO CEMENTO M-5 ELABORADO A MANO SEMISECO | [6 empty] | 0.05 |  | 0
Mortero de cemento CEM II/B-P 32,5 N y arena de río M-5 para uso corriente (G), con resistencia a compresión a 28 días de 5,00 N/mm2, amasado a mano semiseco para solar, s/RC-16. Base de precios de la Construcción de la Comunidad de Madrid. Precio particularizado para el Área 3.
CM3O01OA070 | Mano de obra | h | Peón ordinario | [6 empty] | 2 |  | 0
CM3P01CC020 | Material | t | Cemento CEM II/B-P 32,5 N sacos | [6 empty] | 0.27 |  | 0
CM3P01AA020 | Material | m3 | Arena de río 0/6 mm | [6 empty] | 1.03 |  | 0
CM3P01DW050 | Material | m3 | Agua | [6 empty] | 0.255 |  | 0
[9 empty] | CM3A02A021 | 0.05 |  | 0
CM3A01L090 | Partida | m3 | LECHADA CEMENTO BLANCO BL 22,5 X | [6 empty] | 0.001 |  | 0
Lechada de cemento blanco BL 22,5 X amasado a mano, s/RC-16. Base de precios de la Construcción de la Comunidad de Madrid. Precio particularizado para el Área 3.
CM3O01OA070 | Mano de obra | h | Peón ordinario | [6 empty] | 2 |  | 0
CM3P01CC120 | Material | t | Cemento blanco BL 22,5 X sacos | [6 empty] | 0.5 |  | 0
CM3P01DW050 | Material | m3 | Agua | [6 empty] | 0.9 |  | 0
[9 empty] | CM3A01L090 | 0.001 |  | 0
[9 empty] | 02.03 | 35 |  | 0
02.04 | Partida | m2 | FELPUDO TECNICO ANTIDESLIZANTE EMBUTIDO EN PAVIMENTO | [6 empty] | 1 |  | 0
02.05 | Partida | m | REMATE SUELOS PERFIL ALUMINIO 14x40 mm | [6 empty] | 7 |  | 0
Remate de unión de solados con perfil de aluminio anodizado natural con separador de 14x40 mm recibido con adhesivo, i/alisado y limpieza, según CTE DB-SUA-1 y NTE-RSR, con marcado CE y DdP (declaración de prestaciones) según Reglamento UE 305/2011, medido en su longitud. Base de precios de la Construcción de la Comunidad de Madrid. Precio particularizado para el Área 3.
CM3O01OA030 | Mano de obra | h | Oficial primera | [6 empty] | 0.1 |  | 0
CM3O01OA070 | Mano de obra | h | Peón ordinario | [6 empty] | 0.01 |  | 0
CM3P08WB030 | Material | m | Perfil aluminio anodizado natural 14x40 mm | [6 empty] | 1.04 |  | 0
CM3P08MA020 | Material | kg | Adhesivo contacto | [6 empty] | 0.1 |  | 0
[9 empty] | 02.05 | 7 |  | 0
02.06 | Partida | m2 | REVESTIM PARED ZONA ENTRENA VINILO ROLLO S/D TRIBEKA H=2400mm | [6 empty] | 105.792 |  | 0
PARED REVESTIDA CON VINILO EN ROLLO DE TARKETT PROTECWALL BRECCIASTONE GREY REF.264993106 H.2400mm
02.19.01 | Partida | m2 | [7 empty] | 0 |  | 0
|  |  |  | Perimetro zona de entrenamiento | 1 | 47.25 | 0 | 2.4 | 113.4
|  |  |  | Zona fachada cristal | -1 | 4.92 | 0 | 2.4 | -11.808
|  |  |  | Revestimiento salientes | 5 | 0.35 | 0 | 2.4 | 4.2
[9 empty] | 02.06 | 105.792 |  | 0
02.07 | Partida | m2 | PARED REVESTIDA CON PINTURA S/D TRIBEKA ZONAS SIN CHAPA H=400mm | [6 empty] | 17.352 |  | 0
PARED REVESTIDA CON PINTURA LAVABLE DE ALTA CALIDAD EN NCS S 8000 N, ACABADO MATE H.400mm A EXCEPCION DE LAS PAREDES CON CHAPA
|  |  |  | Perimetro zona de entrenamiento | 1 | 47.25 | 0 | 0.4 | 18.9
|  |  |  | Zona fachada cristal | -1 | 4.92 | 0 | 0.4 | -1.968
|  |  |  | Revestimiento salientes | 3 | 0.35 | 0 | 0.4 | 0.42
[9 empty] | 02.07 | 17.352 |  | 0
02.08 | Partida | m2 | REVESTIM PARED CON CHAPA MINIONDA S/D TRIBEKA H=2400mm (opciona) | [6 empty] | 6.192 |  | 0
PARED REVESTIDA CON CHAPA MINIONDA PERFORADA DE ACERO GALVANIZADO INCLUIDO RASTRELES DE FIJACION H.2400mm
|  |  |  | Trasera recepción | 1 | 2.58 | 0 | 2.4 | 6.192
[9 empty] | 02.08 | 6.192 |  | 0
02.09 | Partida | m2 | TABIQUE AUTOPORTANTE CON CHAPA MINIONDA A DOS CARAS H=2400mm | [6 empty] | 13.2 |  | 0
TABIQUE AUTOPORTANTE CON CHAPA MINIONDA PERFORADA DE ACERO GALVANIZADO A DOS CARASINCLUIDO RASTRELES DE FIJACION H.2400mm
|  |  |  | Pared lateral | 2 | 2.5 | 0 | 2.4 | 12
[5 empty] | 2 | 0.25 | 0 | 2.4 | 1.2
[9 empty] | 02.09 | 13.2 |  | 0
02.10 | Partida | m2 | PARED REVESTIDA CON CHAPA MINIONDA A UNA CARA H=700mm | [6 empty] | 7 |  | 0
|  |  |  | Vestuarios, zona fuera de cabinas | 1 | 10 | 0 | 0.7 | 7
[9 empty] | 02.10 | 7 |  | 0
02.11 | Partida | m2 | ALICATADO-PARED CERAMICA MATIMEX,SOLIDA BLACK,1200x600mm, H=1,2m | [6 empty] | 33.54 |  | 0
PARED REVESTIDA CERAMICA MATIMEX MODELO SOLIDA BLACK, DE 1200x600mm H: 1200mm
|  |  |  | Vestuarios, zona fuera de cabinas | 1 | 14.85 | 0 | 1.2 | 17.82
|  |  |  | Cabinas inodoros | 2 | 6.55 | 0 | 1.2 | 15.72
[9 empty] | 02.11 | 33.54 |  | 0
02.12 | Partida | m2 | ALICATADO-PARED CERAMICA MATIMEX,SOLIDA BLACK,1200x600mm, H=2,5m | [6 empty] | 59.125 |  | 0
PARED REVESTIDA CERAMICA MATIMEX MODELO SOLIDA BLACK, DE 1200x600mm H: 2500mm
|  |  |  | Cabinas ducha | 2 | 6.25 | 0 | 2.5 | 31.25
|  |  |  | Aseo adaptado | 1 | 11.15 | 0 | 2.5 | 27.875
[9 empty] | 02.12 | 59.125 |  | 0
02.13 | Partida | m2 | PARED REVESTIDA CON CERAMICA PASATA ROJA 600x600mm GRIS CLARO | [6 empty] | 12.23 |  | 0
PARED REVESTIDA CON CERAMICA DE PASATA ROJA 600x600mm SIN MARCA CONOCIDA EN GRIS CLARO
|  |  |  | Cuarto termo+basura | 6.03 | 0 | 0 | 0 | 6.03
|  |  |  | Cuarto personal | 6.2 | 0 | 0 | 0 | 6.2
[9 empty] | 02.13 | 12.23 |  | 0
[9 empty] | 02 | 1 |  | 0
03 | Capítulo |  | FONTANERÍA Y SANEAMIENTO | [6 empty] | 1 |  | 0
03.01 | Partida | u | INSTALACIÓN PERT-AL-PERT ASEO L+I | [6 empty] | 3 |  | 0
Instalación completa de fontanería y saneamiento de aseo, dotado de lavabo e inodoro, realizada con tubería multicapa PERT-Al-PERT rígida, para la red de agua fría y ACS, instalada por falso techo, sistema de derivaciones por tes, conforme UNE-EN ISO 21003. Tuberías protegidas en paramentos empotrados con tubo corrugado de protección, calorifugada la tubería de agua caliente, según RITE. Red de desagües realizada con tuberías de PVC, serie B, conforme UNE-EN 1453, bote sifónico, manguetón de conexión inodoro. Instalación con los diámetros correspondientes para cada punto de consumo. Totalmente montada, conexionada y probada, i/ llaves de corte rectas para empotrar con maneta y embellecedor; p.p. de bajante, p.p. de piezas especiales (codos, manguitos, etc.) de las tuberías y p.p. de medios auxiliares. Sin incluir sanitarios, ni griferías. Conforme a CTE DB HS-4 y DB HS-5. Base de precios de la Construcción de la Comunidad de Madrid. Precio particularizado para el Área 3.
CM3O01OB170 | Mano de obra | h | Oficial 1ª fontanero calefactor | [6 empty] | 2.5 |  | 0
CM3O01OB180 | Mano de obra | h | Oficial 2ª fontanero calefactor | [6 empty] | 2.5 |  | 0
CM3P17XP170 | Material | u | Llave paso empotrar recta unión prensada 16/20 mm | [6 empty] | 2 |  | 0
CM3P17XP140 | Material | u | Mando llave tipo palanca | [6 empty] | 2 |  | 0
CM3P17OB010 | Material | m | Tubo multicapa PERT-Al-PERT rígida 16x2 mm | [6 empty] | 8.5 |  | 0
CM3P17LC030 | Material | m | Tubo corrugado polipropileno protección (azul/rojo) M-19 | [6 empty] | 6.2 |  | 0
CM3P17OB020 | Material | m | Tubo multicapa PERT-Al-PERT rígida 20x2,5 mm | [6 empty] | 2.5 |  | 0
CM3P07CC010 | Material | m | Coquilla espuma elastomérica e=25 mm D=20 mm | [6 empty] | 1.25 |  | 0
CM3P17OET040 | Material | u | Te reducida u. prensada PPSU 20x16x16 mm | [6 empty] | 1 |  | 0
CM3P17OEC010 | Material | u | Codo u. prensada terminal latón 16x1/2" | [6 empty] | 3 |  | 0
CM3P17SB030 | Material | u | Bote sifónico aéreo t/inoxidable 5 tomas | [6 empty] | 1 |  | 0
CM3P17SW020 | Material | u | Conexión PVC inodoro D=110 mm c/junta labiada | [6 empty] | 1 |  | 0
CM3P17VC030 | Material | m | Tubo PVC serie B junta pegada 50 mm | [6 empty] | 1.5 |  | 0
CM3P17VC010 | Material | m | Tubo PVC serie B junta pegada 32 mm | [6 empty] | 1.7 |  | 0
CM3P17VC060 | Material | m | Tubo PVC serie B junta pegada 110 mm | [6 empty] | 4 |  | 0
CM3P17VPA040 | Material | u | Abrazadera tubo PVC 110 mm | [6 empty] | 2.25 |  | 0
%PM2000 | Otros | % | Pequeño Material | [6 empty] | 3.88 |  | 0
[9 empty] | 03.01 | 3 |  | 0
03.02 | Partida | u | INSTALACIÓN PERT-AL-PERT VESTUARIO CABINAS DUCHA | [6 empty] | 1 |  | 0
Instalación completa de fontanería y saneamiento de 2 cabinas de ducha y 2 lavabos sobre encimera; realizada con tubería multicapa PERT-Al-PERT rígida, para la red de agua fría y ACS, instalada por falso techo, sistema de derivaciones por tes, conforme UNE-EN ISO 21003. Tuberías protegidas en paramentos empotrados con tubo corrugado de protección, calorifugada la tubería de agua caliente, según RITE. Red de desagües realizada con tuberías de PVC, serie B, conforme UNE-EN 1453. Instalación con los diámetros correspondientes para cada punto de consumo. Totalmente montada, conexionada y probada, i/ llaves de corte rectas para empotrar con maneta y embellecedor; p.p. de bajante, p.p. de piezas especiales (codos, manguitos, etc.) de las tuberías y p.p. de medios auxiliares. Sin incluir sanitarios, ni griferías. Conforme a CTE DB HS-4 y DB HS-5. Base de precios de la Construcción de la Comunidad de Madrid. Precio particularizado para el Área 3.
CM3O01OB170 | Mano de obra | h | Oficial 1ª fontanero calefactor | [6 empty] | 4.5 |  | 0
CM3O01OB180 | Mano de obra | h | Oficial 2ª fontanero calefactor | [6 empty] | 4.5 |  | 0
CM3P17XP170 | Material | u | Llave paso empotrar recta unión prensada 16/20 mm | [6 empty] | 4 |  | 0
CM3P17XP140 | Material | u | Mando llave tipo palanca | [6 empty] | 4 |  | 0
CM3P17OB010 | Material | m | Tubo multicapa PERT-Al-PERT rígida 16x2 mm | [6 empty] | 11 |  | 0
CM3P17LC030 | Material | m | Tubo corrugado polipropileno protección (azul/rojo) M-19 | [6 empty] | 11 |  | 0
CM3P17OB020 | Material | m | Tubo multicapa PERT-Al-PERT rígida 20x2,5 mm | [6 empty] | 15 |  | 0
CM3P07CC010 | Material | m | Coquilla espuma elastomérica e=25 mm D=20 mm | [6 empty] | 5 |  | 0
CM3P17LC040 | Material | m | Tubo corrugado polipropileno protección (azul/rojo) M-23 | [6 empty] | 5 |  | 0
CM3P17OET050 | Material | u | Te reducida u. prensada PPSU 20x16x20 mm | [6 empty] | 5 |  | 0
CM3P17OEC010 | Material | u | Codo u. prensada terminal latón 16x1/2" | [6 empty] | 5 |  | 0
CM3P17OEC070 | Material | u | Codo u. prensada latón base fijación 20x1/2" | [6 empty] | 2 |  | 0
CM3P17ISA010 | Material | u | Placa base fijación | [6 empty] | 1 |  | 0
CM3P17VC030 | Material | m | Tubo PVC serie B junta pegada 50 mm | [6 empty] | 10 |  | 0
CM3P17VC020 | Material | m | Tubo PVC serie B junta pegada 40 mm | [6 empty] | 8 |  | 0
CM3P17VPA040 | Material | u | Abrazadera tubo PVC 110 mm | [6 empty] | 2.25 |  | 0
CM3E20WTV060 | Partida | m | TUBERÍA PVC SERIE B JUNTA PEGADA D=110 mm | [6 empty] | 15 |  | 0
Tubería de PVC serie B, de 110 mm de diámetro, unión pegada, conforme UNE-EN 1453-1:2017; con una resistencia al fuego B-s1,d0, conforme UNE-EN 13501-1:2019; colocada en instalaciones interiores de evacuación de aguas residuales. Totalmente montada, i/ p.p. de piezas especiales (codos, manguitos, etc.) y p.p. de medios auxiliares. Conforme a CTE DB-HS-5. Materiales con marcado CE y DdP (Declaración de Prestaciones) según Reglamento (UE) 305/2011. Base de precios de la Construcción de la Comunidad de Madrid. Precio particularizado para el Área 3.
CM3O01OB170 | Mano de obra | h | Oficial 1ª fontanero calefactor | [6 empty] | 0.075 |  | 0
CM3O01OB180 | Mano de obra | h | Oficial 2ª fontanero calefactor | [6 empty] | 0.075 |  | 0
CM3P17VC060 | Material | m | Tubo PVC serie B junta pegada 110 mm | [6 empty] | 1 |  | 0
CM3P17VPC060 | Material | u | Codo M-H 87º PVC serie B junta pegada 110 mm | [6 empty] | 0.3 |  | 0
CM3P17VPM060 | Material | u | Manguito H-H PVC serie B junta pegada 110 mm | [6 empty] | 0.1 |  | 0
CM3P17VPA040 | Material | u | Abrazadera tubo PVC 110 mm | [6 empty] | 0.65 |  | 0
%PM0200 | Otros | % | Pequeño Material | [6 empty] | 0.167 |  | 0
[9 empty] | CM3E20WTV060 | 15 |  | 0
%PM2000 | Otros | % | Pequeño Material | [6 empty] | 10.025 |  | 0
[9 empty] | 03.02 | 1 |  | 0
03.03 | Partida | ud | INST. FONTANERÍA CUARTO TERMOS Y LIMPIEZA | [6 empty] | 1 |  | 0
SUMINISTRO Y MONTAJE DE INSTALACIÓN INTERIOR DE : LLAVES DE CORTE EMPOTRADAS AF Y ACS PARA VERTEDERO INSTALACIÓN DE AF, ACS Y DESAGÜE EN 90-110MM PARA VERTEDERO. DERIVACIONES DE AF, ACS CON LLAVES DE CORTE Y DESAGÜE PARA 1 TERMO. SUMIDERO 25X25 CMS PARA CUARTO CONECTADO A LA RED DE SANEAMIENTO. SUMINISTRO E INSTALACIÓN DE RETORNO ACS MÁS DE BOMBA DE RETORNO ACS.(SI FUERA NECESARIO) MONTAJE DE TERMOS ELÉCTRICO CON REDUCTORA DE PRESIÓN (SI ES NECESARIO),VÁLVULA DE SEGURIDAD, VÁLVULAS DE CORTE, VASO DE EXPASIÓN Y EN GENERAL TODO LO NECESARIO PARA SU PUESTA EN FUNCIONAMIENTO, INCLUIDO LA CONEXIÓN HIDRAÚLICA DEL RETORNO A LA ENTRADA DE AF DE LOS MISMOS Y BYPASS POR AVERÍA.
03.04 | Partida | ud | DESAGÜES MÁQUINAS AIRE | [6 empty] | 2 |  | 0
REALIZACIÓN DE DESAGÜES PARA MÁQUINAS DE AIRE
03.05 | Partida | ud | EQUIPO AEROTERMICO VERTICAL DE ACS DE 300L | [6 empty] | 1 |  | 0
03.06 | Partida | ud | LÍNEAS GENERALES | [6 empty] | 1 |  | 0
LÍNEAS GENERALES EN TUBERÍA PEX MÉTODO ENGEL DE AF,ACS Y RETORNO, EN DIÁMETROS 25-20-16 SEGÚN LA ACOMETIDA DE RED (NUEVA SERÁ DE 25MM) Y LAS NECESIDADES, INCLUIDO PUENTE DE CONTADOR, FORRADA CON COQUILLA DE 9MM AF Y 19MM ACS Y RETORNO, FIJACIÓN EN TECHOS Y FORRADO EN TAQUIQUES CON CUARRUGADO.
03.07 | Partida | m | MANETAS DE LLAVES DE CORTE | [6 empty] | 1 |  | 0
SUMINISTRO Y COLOCACIÓN DE MANETAS DE LLAVES DE CORTE, OCULTAS O DE MANETAS.
03.08 | Partida | u | INSTALACIÓN AF PERT-AL-PERT GRIFO | [6 empty] | 1 |  | 0
Instalación de punto de consumo de agua fría, para grifo, realizado con tubería multicapa PERT-Al-PERT rígida, de 16x2 mm, conectada a la red particular con sistema de derivaciones por tes, conforme UNE-EN ISO 21003. Tuberías protegidas en paramentos empotrados con tubo corrugado de protección. Red de desagüe realizada con tubería de PVC, serie B, conforme UNE-EN 1453. Totalmente montado, conexionado y probado; p.p. de derivación particular, p.p. de piezas especiales (codos, manguitos, etc.) de las tuberías y p.p. de medios auxiliares. Sin incluir sanitarios, ni griferías. Conforme a CTE DB HS-4 y DB HS-5. Base de precios de la Construcción de la Comunidad de Madrid. Precio particularizado para el Área 3.
CM3O01OB170 | Mano de obra | h | Oficial 1ª fontanero calefactor | [6 empty] | 0.6 |  | 0
CM3O01OB180 | Mano de obra | h | Oficial 2ª fontanero calefactor | [6 empty] | 0.6 |  | 0
CM3P17OB010 | Material | m | Tubo multicapa PERT-Al-PERT rígida 16x2 mm | [6 empty] | 3.8 |  | 0
CM3P17LC030 | Material | m | Tubo corrugado polipropileno protección (azul/rojo) M-19 | [6 empty] | 1.9 |  | 0
CM3P17OEC010 | Material | u | Codo u. prensada terminal latón 16x1/2" | [6 empty] | 1 |  | 0
CM3P17VC010 | Material | m | Tubo PVC serie B junta pegada 32 mm | [6 empty] | 2.5 |  | 0
%PM2000 | Otros | % | Pequeño Material | [6 empty] | 0.593 |  | 0
[9 empty] | 03.08 | 1 |  | 0
03.09 | Partida | u | INSTALACIÓN AF/ACS PERT-AL-PERT LAVABO | [6 empty] | 4 |  | 0
Instalación de punto de consumo de agua fría, para lavadora/lavavajillas, realizado con tubería de polipropileno PP-R (copolímero Random), de 16x2,7 mm, conectada a la red particular con sistema de derivaciones por tes, conforme UNE-EN ISO 15874. Tuberías protegidas en paramentos empotrados con tubo corrugado de protección, calorifugada la tubería de agua caliente, según RITE. Red de desagüe realizada con tubería de PVC, serie B, conforme UNE-EN 1453. Totalmente montado, conexionado y probado; p.p. de derivación particular, p.p. de piezas especiales (codos, manguitos, etc..) de las tuberías y p.p de medios auxiliares. Sin incluir sanitarios, ni griferías. Conforme a CTE DB HS-4 y DB HS-5. Base de precios de la Construcción de la Comunidad de Madrid. Precio particularizado para el Área 3.
CM3O01OB170 | Mano de obra | h | Oficial 1ª fontanero calefactor | [6 empty] | 1.15 |  | 0
CM3O01OB180 | Mano de obra | h | Oficial 2ª fontanero calefactor | [6 empty] | 1.15 |  | 0
CM3P17OB020 | Material | m | Tubo multicapa PERT-Al-PERT rígida 20x2,5 mm | [6 empty] | 3.75 |  | 0
CM3P07CC010 | Material | m | Coquilla espuma elastomérica e=25 mm D=20 mm | [6 empty] | 1.9 |  | 0
CM3P17OB010 | Material | m | Tubo multicapa PERT-Al-PERT rígida 16x2 mm | [6 empty] | 3.8 |  | 0
CM3P17LC030 | Material | m | Tubo corrugado polipropileno protección (azul/rojo) M-19 | [6 empty] | 3.8 |  | 0
CM3P17OET050 | Material | u | Te reducida u. prensada PPSU 20x16x20 mm | [6 empty] | 2 |  | 0
CM3P17OEC010 | Material | u | Codo u. prensada terminal latón 16x1/2" | [6 empty] | 2 |  | 0
CM3P17SB030 | Material | u | Bote sifónico aéreo t/inoxidable 5 tomas | [6 empty] | 0.25 |  | 0
CM3P17VC030 | Material | m | Tubo PVC serie B junta pegada 50 mm | [6 empty] | 0.5 |  | 0
CM3P17VC010 | Material | m | Tubo PVC serie B junta pegada 32 mm | [6 empty] | 1.7 |  | 0
%PM2000 | Otros | % | Pequeño Material | [6 empty] | 1.554 |  | 0
[9 empty] | 03.09 | 4 |  | 0
03.10 | Partida | u | INSTALACIÓN AF PERT-AL-PERT INODORO | [6 empty] | 3 |  | 0
Instalación de punto de consumo de agua fría, para inodoro, realizado con tubería multicapa PERT-Al-PERT rígida, de 16x2 mm, conectada a la red particular con sistema de derivaciones por tes, conforme UNE-EN ISO 21003. Tubería protegida en paramentos empotrados con tubo corrugado de protección. Manguetón de conexión inodoro realizada con tubería de PVC, serie B, conforme UNE-EN 1453. Totalmente montado, conexionado y probado; p.p. de derivación particular, p.p. de piezas especiales (codos, manguitos, etc.) de las tuberías y p.p. de medios auxiliares. Sin incluir sanitarios, ni griferías. Conforme a CTE DB HS-4 y DB HS-5. Base de precios de la Construcción de la Comunidad de Madrid. Precio particularizado para el Área 3.
CM3O01OB170 | Mano de obra | h | Oficial 1ª fontanero calefactor | [6 empty] | 1 |  | 0
CM3O01OB180 | Mano de obra | h | Oficial 2ª fontanero calefactor | [6 empty] | 1 |  | 0
CM3P17OB020 | Material | m | Tubo multicapa PERT-Al-PERT rígida 20x2,5 mm | [6 empty] | 3.75 |  | 0
CM3P17OB010 | Material | m | Tubo multicapa PERT-Al-PERT rígida 16x2 mm | [6 empty] | 2.25 |  | 0
CM3P17LC030 | Material | m | Tubo corrugado polipropileno protección (azul/rojo) M-19 | [6 empty] | 2.25 |  | 0
CM3P17OET050 | Material | u | Te reducida u. prensada PPSU 20x16x20 mm | [6 empty] | 1 |  | 0
CM3P17OEC010 | Material | u | Codo u. prensada terminal latón 16x1/2" | [6 empty] | 1 |  | 0
CM3P17SW020 | Material | u | Conexión PVC inodoro D=110 mm c/junta labiada | [6 empty] | 1 |  | 0
CM3P17VC060 | Material | m | Tubo PVC serie B junta pegada 110 mm | [6 empty] | 1 |  | 0
%PM2000 | Otros | % | Pequeño Material | [6 empty] | 1.119 |  | 0
[9 empty] | 03.10 | 3 |  | 0
03.11 | Partida | u | INSTALACIÓN AF/ACS PERT-AL-PERT DUCHA | [6 empty] | 3 |  | 0
Instalación de punto de consumo de agua fría y ACS, para ducha, realizado con tubería multicapa PERT-Al-PERT rígida, de 16x2 mm, conectada a la red particular con sistema de derivaciones por tes, conforme UNE-EN ISO 21003. Tuberías protegidas en paramentos empotrados con tubo corrugado de protección, calorifugada la tubería de agua caliente, según RITE. Red de desagüe realizada con tubería de PVC, serie B, conforme UNE-EN ISO 15876+ A1. Totalmente montado, conexionado y probado; p.p. de derivación particular, p.p. de bote sifónico, p.p. de piezas especiales (codos, manguitos, etc.) de las tuberías y p.p. de medios auxiliares. Sin incluir sanitarios, ni griferías. Conforme a CTE DB HS-4 y DB HS-5. Base de precios de la Construcción de la Comunidad de Madrid. Precio particularizado para el Área 3.
CM3O01OB170 | Mano de obra | h | Oficial 1ª fontanero calefactor | [6 empty] | 1.15 |  | 0
CM3O01OB180 | Mano de obra | h | Oficial 2ª fontanero calefactor | [6 empty] | 1.15 |  | 0
CM3P17OB020 | Material | m | Tubo multicapa PERT-Al-PERT rígida 20x2,5 mm | [6 empty] | 3.75 |  | 0
CM3P07CC010 | Material | m | Coquilla espuma elastomérica e=25 mm D=20 mm | [6 empty] | 1.9 |  | 0
CM3P17OB010 | Material | m | Tubo multicapa PERT-Al-PERT rígida 16x2 mm | [6 empty] | 2.8 |  | 0
CM3P17LC030 | Material | m | Tubo corrugado polipropileno protección (azul/rojo) M-19 | [6 empty] | 2.8 |  | 0
CM3P17OET050 | Material | u | Te reducida u. prensada PPSU 20x16x20 mm | [6 empty] | 2 |  | 0
CM3P17OEC060 | Material | u | Codo u. prensada latón base fijación 16x1/2" | [6 empty] | 2 |  | 0
CM3P17ISA010 | Material | u | Placa base fijación | [6 empty] | 1 |  | 0
CM3P17SB030 | Material | u | Bote sifónico aéreo t/inoxidable 5 tomas | [6 empty] | 0.25 |  | 0
CM3P17VC030 | Material | m | Tubo PVC serie B junta pegada 50 mm | [6 empty] | 0.5 |  | 0
CM3P17VC020 | Material | m | Tubo PVC serie B junta pegada 40 mm | [6 empty] | 1.7 |  | 0
%PM2000 | Otros | % | Pequeño Material | [6 empty] | 1.76 |  | 0
[9 empty] | 03.11 | 3 |  | 0
[9 empty] | 03 | 1 |  | 0
04 | Capítulo |  | EQUIPAMIENTO SANITARIO | [6 empty] | 1 |  | 0
04.01 | Partida | u | LAVABO S/ENCIMERA ROCA FINECERAMIC | [6 empty] | 2 |  | 0
LAVABO S/ENCIMERA ROCA FINECERAMIC, para colocar sobre encimera (sin incluir); conforme UNE 67001. Válvula de desagüe de 32 mm, acoplamiento a pared acodado cromado con plafon. Totalmente instalado y conexionado, i/p.p. de pequeño material y medios auxiliares. Base de precios de la Construcción de la Comunidad de Madrid. Precio particularizado para el Área 3.
CM3O01OB170 | Mano de obra | h | Oficial 1ª fontanero calefactor | [6 empty] | 0.55 |  | 0
CM3O01OB180 | Mano de obra | h | Oficial 2ª fontanero calefactor | [6 empty] | 0.55 |  | 0
04.01.01 | Material | u | LAVABO S/ENCIMERA ROCA FINECERAMIC | [6 empty] | 1 |  | 0
CM3P17SV100 | Material | u | Válvula lavabo-bidé de 32 mm c/tapón y cadena | [6 empty] | 1 |  | 0
CM3P17SA090 | Material | u | Acoplamiento pared acodado cromo 1 1/2 x 40 mm c/plafón | [6 empty] | 1 |  | 0
%PM0100 | Otros | % | Pequeño Material | [6 empty] | 6.769 |  | 0
[9 empty] | 04.01 | 2 |  | 0
04.02 | Partida | u | LAVABO MURAL COMPACTO FINECERAMIC ROCA MOD.ONA | [6 empty] | 2 |  | 0
Lavabo de porcelana vitrificada, mural, en color blanco, de 55x32 cm, gama básica, colocado con anclajes a la pared, incluso sellado con silicona; conforme UNE 67001. Válvula de desagüe de 32 mm y acoplamiento a pared acodado cromado con plafon. Totalmente instalado y conexionado, i/p.p. de pequeño material y medios auxiliares. Base de precios de la Construcción de la Comunidad de Madrid. Precio particularizado para el Área 3.
CM3O01OB170 | Mano de obra | h | Oficial 1ª fontanero calefactor | [6 empty] | 0.6 |  | 0
CM3O01OB180 | Mano de obra | h | Oficial 2ª fontanero calefactor | [6 empty] | 0.6 |  | 0
04.02.01 | Material | u | LAVABO S/ENCIMERA ROCA FINECERAMIC | [6 empty] | 1 |  | 0
%PM0100 | Otros | % | Pequeño Material | [6 empty] | 2.368 |  | 0
04.02.02 | Material | u | Sifón botella de 1 1/4" para lavabo. Tubo de 300 mm | [6 empty] | 1 |  | 0
04.02.03 | Material | u | Click-clack desagüe universal. Tapón cerámico Ø65 mm | [6 empty] | 1 |  | 0
[9 empty] | 04.02 | 2 |  | 0
04.03 | Partida | u | GRIFERIA EMPOTRABLE LAVABO ROCA ONA COMPLETA | [6 empty] | 4 |  | 0
Grifo temporizado mezclador de repisa para lavabo, gama básica; cuerpo y pulsador en latón cromado, válvulas antirretorno incorporadas, con rompeaguas, caudal 6 l/min, cierre automático 15 ± 5 s; conforme EN 816; llave de escuadra de 1/2" cromada, latiguillo flexible de 1/2". Totalmente instalado y conexionado, i/p.p. de pequeño material. Base de precios de la Construcción de la Comunidad de Madrid. Precio particularizado para el Área 3. Click-clack desagüe universal. Tapón cerámico Ø65 mm
CM3O01OB170 | Mano de obra | h | Oficial 1ª fontanero calefactor | [6 empty] | 0.25 |  | 0
CM3P18GSL040 | Material | u | Grifería empotrable para lavabo. Longitud del caño 180 mm. | [6 empty] | 1 |  | 0
CM3P17XT030 | Material | u | Válvula de escuadra de 1/2" a 1/2" | [6 empty] | 2 |  | 0
CM3P18GWL040 | Material | u | Latiguillo flexible 20 cm 1/2"-1/2" | [6 empty] | 2 |  | 0
%PM0100 | Otros | % | Pequeño Material | [6 empty] | 1.965 |  | 0
44 | Material | u | Cuerpo empotrable para grifería de lavabo | [6 empty] | 1 |  | 0
45 | Material | u | Click-clack desagüe universal. Tapón cerámico Ø65 mm | [6 empty] | 1 |  | 0
[9 empty] | 04.03 | 4 |  | 0
04.04 | Partida | u | INODORO TANQUE SQUARE ROCA | [6 empty] | 2 |  | 0
INODORO TANQUE SQUARE ROCA,Square - Inodoro completo de altura confort con salida dual (incluye taza Roca Rimless®, cisterna de alimentación inferior y tapa de Supralit® con caída amortiguada. Totalmente instalado, conectado y funcionando; i/p.p. de anclajes al pavimento, sellados, llave de escuadra y latiguillo flexible cromados, pequeño material y medios auxiliares. Base de precios de la Construcción de la Comunidad de Madrid. Precio particularizado para el Área 3.
CM3O01OB170 | Mano de obra | h | Oficial 1ª fontanero calefactor | [6 empty] | 1 |  | 0
CM3O01OB180 | Mano de obra | h | Oficial 2ª fontanero calefactor | [6 empty] | 1 |  | 0
CM3P18IB010 | Material | u | Taza | [6 empty] | 1 |  | 0
CM3P18IB070 | Material | u | Tanque bajo inodoro c/mecanismos gama básica - blanco | [6 empty] | 1 |  | 0
CM3P18IB130 | Material | u | Tapa y asiento | [6 empty] | 1 |  | 0
CM3P18JE010 | Material | u | Llave de escuadra 1/2" a 3/8" antical | [6 empty] | 1 |  | 0
CM3P18GWL050 | Material | u | Latiguillo flexible 25 cm 3/8"a 3/8" | [6 empty] | 1 |  | 0
%PM0100 | Otros | % | Pequeño Material | [6 empty] | 6.051 |  | 0
[9 empty] | 04.04 | 2 |  | 0
04.05 | Partida | u | GRIFO DUCHA PACK EMPOTRADO MONOMANDO ROCABOX ROUND,CALA | [6 empty] | 2 |  | 0
GRIFO DUCHA PACK EMPOTRADO MONOMANDO ROCABOX ROUND,CALA, válvulas antirretorno incorporadas, caudal 8 l/min, cierre automático 30 s (+5 s/-10 s); conforme EN 816, con rociador mural antivandálico de latón cromado, caudal 8 l/min. Totalmente instalado y conexionado, i/p.p. de pequeño material. Base de precios de la Construcción de la Comunidad de Madrid. Precio particularizado para el Área 3. Pack empotrado monomando RocaBox Round para baño-ducha: incluye mezclador empotrable para baño-ducha de 2 vías con inversor automático Cala, Rocabox, rociador circular RainSense Ø200 mm, brazo de ducha de pared L400 mm, soporte de toma Aqua Round, flexo metálico de 1,70 m Neoflex y ducha de mano Stella Stick Round.
CM3O01OB170 | Mano de obra | h | Oficial 1ª fontanero calefactor | [6 empty] | 1 |  | 0
04.05.01 | Material | u | Pack empotrado monomando RocaBox Round para baño-ducha: todo inc | [6 empty] | 1 |  | 0
%PM0100 | Otros | % | Pequeño Material | [6 empty] | 4.002 |  | 0
[9 empty] | 04.05 | 2 |  | 0
04.06 | Partida | u | GRIFO GERONTOLÓGICO DOS AGUAS | [6 empty] | 1 |  | 0
Grifo mezclador monomando mural, para aplicaciones hospitalarias, acabado latón cromado, apertura por palanca gerontológica de 150 mm, caño giratorio de 200 mm, cartucho cerámico de 40 mm multifunción con limitador de temperatura con 7 posiciones de regulación, doble caudal 6-12 l/min ajustable, aireador universal F22x1 con salida libre, conexiones 1/2" a 3/4" con excentricidad y embellecedor. Totalmente instalado y conexionado, i/p.p. de pequeño material. Base de precios de la Construcción de la Comunidad de Madrid. Precio particularizado para el Área 3.
CM3O01OB170 | Mano de obra | h | Oficial 1ª fontanero calefactor | [6 empty] | 0.25 |  | 0
CM3P18GPH050 | Material | u | Grifo gerontológico 2 aguas | [6 empty] | 1 |  | 0
%PM0100 | Otros | % | Pequeño Material | [6 empty] | 1.74 |  | 0
[9 empty] | 04.06 | 1 |  | 0
04.07 | Partida | ud | PLATO DUCHA RESINA 90X90CM | [6 empty] | 1 |  | 0
SUMINISTRO Y COLOCACIÓN DE PLATO DE DUCHA DE R E S I N A D E 9 0 X 9 0 CM C OLOR G RI S /B L A NC O P A R A BAÑO MINUSVÁLIDOS.
04.08 | Partida | u | ASIENTO MURAL DUCHA ABATIBLE DE PLÁSTICO 300x500 mm | [6 empty] | 1 |  | 0
Asiento mural abatible para ducha de 300x500 mm, construido con asiento de plástico con desagüe, asideras integradas para mayor sensación de seguridad y placa de fijación a pared construida en acero de 150x370 mm. Totalmente instalado y ajustado al usuario; i/p.p. de tacos y tornillería en acero inox. Base de precios de la Construcción de la Comunidad de Madrid. Precio particularizado para el Área 3.
CM3O01OB170 | Mano de obra | h | Oficial 1ª fontanero calefactor | [6 empty] | 0.506 |  | 0
CM3P36HDA080 | Material | u | Asiento mural ducha abatible de plástico 300x500 mm | [6 empty] | 1 |  | 0
[9 empty] | 04.08 | 1 |  | 0
04.09 | Partida | ud | PLATOS DE DUCHA CABINAS GENERALES | [6 empty] | 2 |  | 0
SUMINISTRO DE 6 UNIDADES DE PLATOS DE DUCHA DE RESINA DE MEDIDA APROXIMADA 1700X800 ( 2 UNIDADES ), CON VÁLVULA Y REJILLA.
04.10 | Partida | ud | INODORO MINUSVÁLIDOS | [6 empty] | 1 |  | 0
WINNER CONFORT CONJUNTO INODORO S/D T/I C/TAPA C/AMORTIGUADA BLANCO
04.11 | Partida | ud | LAVABO MINUSVÁLIDOS | [6 empty] | 1 |  | 0
S U M I N I S T R O Y C O L O C A C I Ó N D E L A V A B O MINUSVALIDOS 65 BLANCO UN
04.12 | Partida | ud | GRIFO PALANCA MINUSVÁLIDOS | [6 empty] | 1 |  | 0
SUMINISTRO Y COLOCACIÓN DE GRIFO LAVABO GERONTOLÓGICO CROMO, SIFÓN Y VÁLVULA.
04.13 | Partida | ud | BARRA CON APOYO TRES PUNTOS MINUSV | [6 empty] | 2 |  | 0
SUMINISTRO Y COLOCACIÓN DE BARRA APOYO CON TRES PUNTOS INOX BRILLO
04.14 | Partida | ud | BARRA APOYO ABATIBLE MINUSVÁLIDOS | [6 empty] | 2 |  | 0
SUMINISTRO Y COLOCACIÓN DE BARRA APOYO ABATIBLE CON PORTARROLLOS INOX BRILLO
04.15 | Partida | ud | VERTEDERO | [6 empty] | 1 |  | 0
VERTEDERO C/REJILLA DE PORCELANA BLANCO REJA ACERO INOX PARA VERTEDERO CROMO 4A186111U MANGUITO INODORO RECTO C/GOMA 30505 REINA GRIFO FREGADERO A PARED C/CAÑO DE 23 CM CROMO 11923
04.16 | Partida | ud | ESPEJOS DE VESTUARIOS | [6 empty] | 1 |  | 0
SUMINISTRO Y COLOCACIÓN DE ESPEJOS DE 5MM DE ESPESOR, CON CANTOS PULIDOS Y CON BASTIDOR DE ALUMINIO PARA SEPARAR DE LA PARED Y DEJAR ESPACIO PARA PASE DE LED. A COLOCAR EN CUARTO DE ASEO, EL DE MINUSVÁLIDO QUE LLEVA EL SUYO INDEPENDIENTE.
04.17 | Partida | ud | ESPEJO MINUSVÁLIDOS | [6 empty] | 1 |  | 0
SUMINISTRO Y COLOCACIÓN DE ESPEJO DE PARED 60*80 RECLINABLE ALUMINIO ANONIZADO
04.18 | Partida | ud | MAMPARAS DE DUCHA CABINAS | [6 empty] | 2 |  | 0
SUMINISTRO DE MAMPARA DE DUCHA CROMO CRISTAL, PERFIL ANCHO PARA EVITAR SALIDA DE AGUA, DE MEDIDA APROXIMADA 1700MM DE LARGO.
04.19 | Partida | ud | MONTAJES MAMPARAS DE DUCHA CABINAS | [6 empty] | 2 |  | 0
MONTAJE MAMPARA DUCHA
04.21 | Partida | ud | BANCO DE 80CM PARA CABINAS | [6 empty] | 2 |  | 0
SUMINISTRO DE UNIDAD DE BANCO DE 80X40CM PARA CABINAS
04.22 | Partida | ud | ENCIMERA DE BAÑO | [6 empty] | 1 |  | 0
SUMINISTRO Y MONTAJE DE UNIDAD DE ENCIMERA DE MEDIDA APROXIMADA 203X55CM, ACABADO MADERA CON FALDÓN FRONTAL.
[9 empty] | 04 | 1 |  | 0
05 | Capítulo |  | ELECTRICIDAD E ILUMINACIÓN | [6 empty] | 1 |  | 0
05.01 | Partida | ml | Luminaria suspendida c/tira led, IP20, 19,2W/ml 3000K DISTRITO | [6 empty] | 14 |  | 0
Proyector orientable de superficie, modelo Owl de Nexia, color negro 25W LED 36º 3000k
05.02 | Partida | ud | Foco IP64 ducha empotrable 6W,35º LED 3000K | [6 empty] | 3 |  | 0
05.03 | Partida | ud | Luminaria led suspendida sobre mostrador L=2m 3000ºK | [6 empty] | 1 |  | 0
05.04 | Partida | ud | Foco empotrado 40W LED 3000K | [6 empty] | 15 |  | 0
05.06 | Partida | ml | Tira led c/perfil alum+difusor perimetro espejos,21W led 3000K | [6 empty] | 5.2 |  | 0
05.07 | Partida | ml | Tira led c/perfil alum+difusor ,21W led 3000K en candileja techo | [6 empty] | 53 |  | 0
05.08 | Partida | ud | Punto de luz para logo tras mostrador, vestuarios, etc... | [6 empty] | 6 |  | 0
05.09 | Partida | ud | LUMIN.ESTANCA DIF.ACRÍLIC.2x18 W.AF | [6 empty] | 2 |  | 0
Luminaria estanca, en material plástico de 2x18 W. con protección IP66 clase I, cuerpo de poliéster reforzado con fibra de vidrio, difusor acrílico.Fijación del difusor a la carcasa sin clips gracias a un innovador concepto con puntos de fijación integrados. Equipo eléctrico formado por reactancias, condensadores, portalámparas, cebadores, lámparas fluorescentes nueva generación y bornes de conexión. Instalada, incluyendo replanteo, accesorios de anclaje y conexionado.
O01OB200 | Mano de obra | h. | Oficial 1ª electricista | [6 empty] | 0.3 |  | 0
O01OB220 | Mano de obra | h. | Ayudante electricista | [6 empty] | 0.3 |  | 0
P16BB220 | Material | ud | Lumin. estanca dif.acrílic. 2x18 W. AF | [6 empty] | 1 |  | 0
P16CC080 | Material | ud | Tubo fluorescente 18 W./830-840-827 | [6 empty] | 2 |  | 0
P01DW090 | Material | ud | Pequeño material | [6 empty] | 1 |  | 0
[9 empty] | 05.09 | 2 |  | 0
05.10 | Partida | u | APLIQUE EXTERIOR RECTANGULAR P/EMPOTRAR 18 W | [6 empty] | 3 |  | 0
Luminaria exterior para aplicación mural rectangular para empotrar de 233x101 mm de dimensiones, con cuerpo de fundición inyectada de aluminio, difusor de vidrio templado opal; grado de protección IP44 - IK10 / Clase I, según UNE-EN 60598, UNE-EN 60529 y UNE-EN 50102. Lámpara fluorescente compacta de 18 W, para iluminación de terrazas y jardines. Instalado, incluyendo replanteo, accesorios de anclaje, caja de empotrar y conexionado. Luminaria conforme a los requisitos generales de la UNE-EN 60598 Parte 1 y particulares de la parte 2-1 de la misma norma; con marcado CE según Reglamento (UE) 305/2011; e instalación conforme al R.D. 1890/2008, CTE DB-HE-3, CTE DB-SUA-4 y NTE-IEE. Base de precios de la Construcción de la Comunidad de Madrid. Precio particularizado para el Área 3.
CM3O01OB200 | Mano de obra | h | Oficial 1ª electricista | [6 empty] | 1 |  | 0
CM3P16AH010 | Material | u | Aplique exterior rectangular empotrar 233x101 mm | [6 empty] | 1 |  | 0
CM3P16AH015 | Material | u | Caja para empotrar aplique 233x101 mm | [6 empty] | 1 |  | 0
CM3P16CC030 | Material | u | Lámpara fluorescente compacta G24 d2-18 W | [6 empty] | 1 |  | 0
CM3P01DW090 | Material | u | Pequeño material | [6 empty] | 1 |  | 0
[9 empty] | 05.10 | 3 |  | 0
05.11 | Mano de obra | ud | INSTALACION Y CONEXIONADO DE LUMINARIAS | [6 empty] | 1 |  | 0
05.12 | Partida | m. | DERIVACIÓN INDIVIDUAL 5x10 mm2 CANALIZACION LIBRE HALOGENOS | [6 empty] | 25 |  | 0
Derivación individual 5x10 mm2 (línea que enlaza el contador o contadores de cada abonado con su dispositivo privado de mando y protección), bajo tubo de PVC rígido D=29, M 40/gp5, conductores de cobre de 10 mm2 y aislamiento tipo Rv-K 0,6/1 kV libre de halógenos, en sistema trifásico con neutro, más conductor de protección y conductor de conmutación para doble tarifa de Cu 1,5 mm2 y color rojo. Instalada en canaladura a lo largo del hueco de escalera, incluyendo elementos de fijación y conexionado.
O01OB200 | Mano de obra | h. | Oficial 1ª electricista | [6 empty] | 0.25 |  | 0
O01OB210 | Mano de obra | h. | Oficial 2ª electricista | [6 empty] | 0.25 |  | 0
P15AI280 | Material | m. | C.aisl.l.halóg.RZ1-k 0,6/1kV 5x10mm2 Cu | [6 empty] | 1 |  | 0
P15AI340 | Material | m. | C.a.l.halóg.ESO7Z1-k(AS) H07V 1,5mm2 Cu | [6 empty] | 1 |  | 0
P15GD020 | Material | m. | Tubo PVC ríg. der.ind. M 40/gp5 LIBRE HALOGENOS | [6 empty] | 1 |  | 0
P01DW090 | Material | ud | Pequeño material | [6 empty] | 1 |  | 0
[9 empty] | 05.12 | 25 |  | 0
05.13 | Partida | u | CUADRO GENERAL B.T. PL. BAJA SEGUN ESQUEMA | [6 empty] | 1 |  | 0
05.14 | Partida | ud | CIRCUITO MONOF. POTENCIA 10 A. LIBRE HALOGENOS | [6 empty] | 12 |  | 0
Circuito alumbrado realizado con tubo PVC corrugado M 20/gp5, conductores de cobre rígido de 1,5 mm2, aislamiento VV 750 V., en sistema monofásico (fase y neutro), incluido p./p. de cajas de registro y regletas de conexión.
O01OB200 | Mano de obra | h. | Oficial 1ª electricista | [6 empty] | 0.25 |  | 0
O01OB210 | Mano de obra | h. | Oficial 2ª electricista | [6 empty] | 0.25 |  | 0
P15GB010 | Material | m. | Tubo PVC corrugado M 20/gp5 LIBRE HALOGENOS | [6 empty] | 5 |  | 0
P15GA010 | Material | m. | Cond. rígi. 750 V 1,5 mm2 Cu | [6 empty] | 30 |  | 0
P01DW090 | Material | ud | Pequeño material | [6 empty] | 1 |  | 0
[9 empty] | 05.14 | 12 |  | 0
05.15 | Partida | ud | CIRCUITO MONOF. POTENCIA 15 A. LIBRE HALOGENOS | [6 empty] | 11 |  | 0
Circuito usos varios realizado con tubo PVC corrugado M 25/gp5, conductores de cobre rígido de 2,5 mm2, aislamiento VV 750 V., en sistema monofásico (fase neutro y tierra), incluido p./p. de cajas de registro y regletas de conexión.
O01OB200 | Mano de obra | h. | Oficial 1ª electricista | [6 empty] | 0.25 |  | 0
O01OB210 | Mano de obra | h. | Oficial 2ª electricista | [6 empty] | 0.25 |  | 0
P15GB020 | Material | m. | Tubo PVC corrugado M 25/gp5 LIBRE HALOGENOS | [6 empty] | 5 |  | 0
P15GA020 | Material | m. | Cond. rígi. 750 V 2,5 mm2 Cu | [6 empty] | 30 |  | 0
P01DW090 | Material | ud | Pequeño material | [6 empty] | 1 |  | 0
[9 empty] | 05.15 | 11 |  | 0
05.16 | Partida | ud | CIRCUITO MONOF. POTENCIA 15 A. Circuito extractor vestuarios | [6 empty] | 2 |  | 0
Circuito extractor realizado con tubo PVC corrugado M 25/gp5, conductores de cobre rígido de 2,5 mm2, aislamiento VV 750 V., en sistema monofásico (fase neutro y tierra), incluido p./p. de cajas de registro y regletas de conexión.
O01OB200 | Mano de obra | h. | Oficial 1ª electricista | [6 empty] | 0.25 |  | 0
O01OB210 | Mano de obra | h. | Oficial 2ª electricista | [6 empty] | 0.25 |  | 0
P15GB020 | Material | m. | Tubo PVC corrugado M 25/gp5 LIBRE HALOGENOS | [6 empty] | 5 |  | 0
P15GA020 | Material | m. | Cond. rígi. 750 V 2,5 mm2 Cu | [6 empty] | 30 |  | 0
P01DW090 | Material | ud | Pequeño material | [6 empty] | 1 |  | 0
[9 empty] | 05.16 | 2 |  | 0
05.17 | Partida | ud | CIRCUITO MONOF. POTENCIA 15 A. Circuito recuperador de calor | [6 empty] | 1 |  | 0
Circuito recuperador de calor realizado con tubo PVC corrugado M 25/gp5, conductores de cobre rígido de 2,5 mm2, aislamiento VV 750 V., en sistema monofásico (fase neutro y tierra), incluido p./p. de cajas de registro y regletas de conexión.
05.18 | Partida | ud | CIRCUITO MONOF. POTENCIA 20 A. Circuito unidad climatizacion | [6 empty] | 1 |  | 0
Circuito unidad climatizacion partiuda bomba de calor,realizado con tubo PVC corrugado M 25/gp5, conductores de cobre rígido de 6 mm2, aislamiento VV 750 V., en sistema monofásico (fase neutro y tierra), incluido p./p. de cajas de registro y regletas de conexión.
O01OB200 | Mano de obra | h. | Oficial 1ª electricista | [6 empty] | 0.25 |  | 0
O01OB210 | Mano de obra | h. | Oficial 2ª electricista | [6 empty] | 0.25 |  | 0
P15GB020 | Material | m. | Tubo PVC corrugado M 25/gp5 LIBRE HALOGENOS | [6 empty] | 5 |  | 0
P15GA040 | Material | m. | Cond. rígi. 750 V 6 mm2 Cu | [6 empty] | 30 |  | 0
P01DW090 | Material | ud | Pequeño material | [6 empty] | 1 |  | 0
[9 empty] | 05.18 | 1 |  | 0
05.19 | Partida | m | BANDEJA DE REJILLA 100x300 mm C7 | [6 empty] | 34 |  | 0
Bandeja de rejilla de acero galvanizado de 100x300 mm, sin separadores, con borde redondeado, continuidad eléctrica garantizada, resistente a la corrosión Clase 7, con 70 micras de espesor de galvanizado en caliente, para montar en techo o en pared. Totalmente montada, según REBT, ITC-BT-21 y NTE-IEB. Base de precios de la Construcción de la Comunidad de Madrid. Precio particularizado para el Área 3.
CM3O01OB200 | Mano de obra | h | Oficial 1ª electricista | [6 empty] | 0.25 |  | 0
CM3O01OB220 | Mano de obra | h | Ayudante electricista | [6 empty] | 0.25 |  | 0
CM3P15UH290 | Material | m | Bandeja de rejilla 100x300 C7 | [6 empty] | 1 |  | 0
CM3P15UH330 | Material | u | Soporte ligero techo/pared | [6 empty] | 1 |  | 0
CM3P15UH340 | Material | u | Unión rápida rejillas | [6 empty] | 1 |  | 0
%PM0200 | Otros | % | Pequeño Material | [6 empty] | 0.991 |  | 0
[9 empty] | 05.19 | 34 |  | 0
05.20 | Partida | ud | CIE INSTALACIONE ELECTRICA | [6 empty] | 1 |  | 0
05.21 | Partida | u | PUNTO LUZ ADICIONAL | [6 empty] | 6 |  | 0
Punto de luz adicional, realizado con tubo PVC corrugado reforzado libre de halógenos M16 mm, y cableado formado por conductores unipolares de cobre aislados para una tensión nominal de 450/750V de tipo H07Z1-K (AS) B2ca-s1a,d1,a1 de 1,5 mm2 de sección, sin mecanismo. Totalmente montado e instalado; i/p.p. de caja de conexiones y medios auxiliares (excepto elevación y/o transporte). Conforme a REBT: ITC-BT-19, ITC-BT-20, ITC-BT-21 e ITC-BT-25 a 27 ó ITC-BT-28 (s/uso), NTE-IEB y normas UNE-EN 60669-1:2018 y UNE-EN 60669-1:2018/AC:2020-02. Materiales con marcado CE y Declaración de Prestaciones (CPR) según Reglamento Europeo (UE) 305/2011. Base de precios de la Construcción de la Comunidad de Madrid. Precio particularizado para el Área 3.
CM3O01OB200 | Mano de obra | h | Oficial 1ª electricista | [6 empty] | 0.2 |  | 0
CM3O01OB220 | Mano de obra | h | Ayudante electricista | [6 empty] | 0.2 |  | 0
CM3P15UCH010 | Material | m | Tubo flex. PVC corrug. reforz. M16 mm libre halógenos | [6 empty] | 5 |  | 0
CM3P15NG010 | Material | m | Cable Cu 450/750V H07VZ1-K (AS) B2ca-s1b,d1,a1 - 1x1,5 mm2 | [6 empty] | 15 |  | 0
%PM0100 | Otros | % | Pequeño Material | [6 empty] | 0.235 |  | 0
[9 empty] | 05.21 | 6 |  | 0
05.22 | Partida | u | PUNTO LUZ SENCILLO GAMA ALTA | [6 empty] | 8 |  | 0
Punto de luz sencillo unipolar, realizado con tubo PVC corrugado reforzado libre de halógenos M16 mm, cableado formado por conductores unipolares de cobre aislados para una tensión nominal de 450/750V de tipo H07Z1-K (AS) B2ca-s1a,d1,a1 de 1,5 mm2 de sección, y mecanismo de interruptor unipolar de gama alta, con acabado en blanco / color básico estándar. Totalmente montado e instalado; i/p.p. de caja de mecanismo universal con tornillos, conexiones y medios auxiliares (excepto elevación y/o transporte). Conforme a REBT: ITC-BT-19, ITC-BT-20, ITC-BT-21 e ITC-BT-25 a 27 ó ITC-BT-28 (s/uso), NTE-IEB y normas UNE-EN 60669-1:2018 y UNE-EN 60669-1:2018/AC:2020-02. Materiales con marcado CE y Declaración de Prestaciones (CPR) según Reglamento Europeo (UE) 305/2011. Base de precios de la Construcción de la Comunidad de Madrid. Precio particularizado para el Área 3.
CM3O01OB200 | Mano de obra | h | Oficial 1ª electricista | [6 empty] | 0.25 |  | 0
CM3O01OB220 | Mano de obra | h | Ayudante electricista | [6 empty] | 0.25 |  | 0
CM3P15UCH010 | Material | m | Tubo flex. PVC corrug. reforz. M16 mm libre halógenos | [6 empty] | 5 |  | 0
CM3P15NG010 | Material | m | Cable Cu 450/750V H07VZ1-K (AS) B2ca-s1b,d1,a1 - 1x1,5 mm2 | [6 empty] | 15 |  | 0
CM3P15GK050 | Material | u | Caja mecanismo empotrar | [6 empty] | 1 |  | 0
CM3P15MBA010 | Material | u | Marco individual mecanismo gama alta | [6 empty] | 1 |  | 0
CM3P15MBA050 | Material | u | Interruptor / conmutador gama alta | [6 empty] | 1 |  | 0
%PM0100 | Otros | % | Pequeño Material | [6 empty] | 0.44 |  | 0
|  |  |  | Inodoros | 2 | 0 | 0 | 0 | 2
|  |  |  | Vestuario adaptado | 1 | 0 | 0 | 0 | 1
|  |  |  | Vestuario general | 1 | 0 | 0 | 0 | 1
|  |  |  | Cabina duchas | 2 | 0 | 0 | 0 | 2
|  |  |  | Cuarto personal | 1 | 0 | 0 | 0 | 1
|  |  |  | Cuarto basuras | 1 | 0 | 0 | 0 | 1
[9 empty] | 05.22 | 8 |  | 0
05.23 | Partida | u | PUNTO TIMBRE GAMA ALTA ZUMBADOR SENCILLO | [6 empty] | 1 |  | 0
Punto de timbre con zumbador sencillo, realizado con tubo PVC corrugado reforzado libre de halógenos M16 mm, cableado formado por conductores unipolares de cobre aislados para una tensión nominal de 450/750V de tipo H07Z1-K (AS) B2ca-s1a,d1,a1 de 1,5 mm2 de sección, mecanismo de pulsador unipolar, y zumbador sencillo de gama alta, con acabado en blanco / color básico estándar. Totalmente montado e instalado; i/p.p. de cajas de mecanismo universal con tornillos, conexiones y medios auxiliares (excepto elevación y/o transporte). Conforme a REBT: ITC-BT-19, ITC-BT-20, ITC-BT-21 e ITC-BT-25 a 27 ó ITC-BT-28 (s/uso), NTE-IEB y normas UNE-EN 60669-1:2018 y UNE-EN 60669-1:2018/AC:2020-02. Materiales con marcado CE y Declaración de Prestaciones (CPR) según Reglamento Europeo (UE) 305/2011. Base de precios de la Construcción de la Comunidad de Madrid. Precio particularizado para el Área 3.
CM3O01OB200 | Mano de obra | h | Oficial 1ª electricista | [6 empty] | 0.3 |  | 0
CM3O01OB220 | Mano de obra | h | Ayudante electricista | [6 empty] | 0.3 |  | 0
CM3P15UCH010 | Material | m | Tubo flex. PVC corrug. reforz. M16 mm libre halógenos | [6 empty] | 5 |  | 0
CM3P15NG010 | Material | m | Cable Cu 450/750V H07VZ1-K (AS) B2ca-s1b,d1,a1 - 1x1,5 mm2 | [6 empty] | 10 |  | 0
CM3P15GK050 | Material | u | Caja mecanismo empotrar | [6 empty] | 2 |  | 0
CM3P15MBA010 | Material | u | Marco individual mecanismo gama alta | [6 empty] | 2 |  | 0
CM3P15MBA100 | Material | u | Pulsador timbre gama alta | [6 empty] | 1 |  | 0
CM3P15MBA110 | Material | u | Zumbador timbre empotrar gama alta | [6 empty] | 1 |  | 0
%PM0100 | Otros | % | Pequeño Material | [6 empty] | 0.787 |  | 0
[9 empty] | 05.23 | 1 |  | 0
05.24 | Partida | u | BASE DE ENCHUFE 16A GAMA ALTA | [6 empty] | 22 |  | 0
Base de enchufe con toma de tierra de 16A, de sistema Schüko universal, realizada con tubo PVC corrugado reforzado libre de halógenos M20 mm, cableado formado por conductores unipolares de cobre aislados para una tensión nominal de 450/750V de tipo H07Z1-K (AS) B2ca-s1a,d1,a1 de 2,5 mm2 de sección, mecanismo de base de enchufe de 16A de gama alta, con acabado en blanco / color básico estándar. Totalmente montado e instalado; i/p.p. de caja de mecanismo universal con tornillos, conexiones y medios auxiliares (excepto elevación y/o transporte). Conforme a REBT: ITC-BT-19, ITC-BT-20, ITC-BT-21 e ITC-BT-25 a 27 ó ITC-BT-28 (s/uso), NTE-IEB y norma UNE 20315-1-1:2017. Materiales con marcado CE y Declaración de Prestaciones (CPR) según Reglamento Europeo (UE) 305/2011. Base de precios de la Construcción de la Comunidad de Madrid. Precio particularizado para el Área 3.
CM3O01OB200 | Mano de obra | h | Oficial 1ª electricista | [6 empty] | 0.25 |  | 0
CM3O01OB220 | Mano de obra | h | Ayudante electricista | [6 empty] | 0.25 |  | 0
CM3P15UCH020 | Material | m | Tubo flex. PVC corrug. reforz. M20 mm libre halógenos | [6 empty] | 5 |  | 0
CM3P15NG020 | Material | m | Cable Cu 450/750V H07VZ1-K (AS) B2ca-s1a,d1,a1 - 1x2,5 mm2 | [6 empty] | 15 |  | 0
CM3P15GK050 | Material | u | Caja mecanismo empotrar | [6 empty] | 1 |  | 0
CM3P15MBA010 | Material | u | Marco individual mecanismo gama alta | [6 empty] | 1 |  | 0
CM3P15MBA180 | Material | u | Base de enchufe 16A gama alta | [6 empty] | 1 |  | 0
%PM0100 | Otros | % | Pequeño Material | [6 empty] | 0.486 |  | 0
[9 empty] | 05.24 | 22 |  | 0
05.25 | Partida | u | TOMA DRJ 45 | [6 empty] | 2 |  | 0
Toma RJ45 para datos, realizada con tubo PVC corrugado reforzado libre de halógenos M20 mm, cableado telefónico de cobre de 2 pares (4x0,5 mm2), y mecanismo de base de toma de teléfono gama alta, con acabado en blanco / color básico estándar. Totalmente montado e instalado; i/p.p. de caja de mecanismo universal con tornillos, conexiones y medios auxiliares (excepto elevación y/o transporte). Conforme al Reglamento regulador de las infraestructuras comunes de telecomunicaciones (R.D. 346/2011) y su Orden de desarrollo ITC/1644/2011 y a NTE-IAT. Materiales con marcado CE y Declaración de Prestaciones (CPR) según Reglamento Europeo (UE) 305/2011. Base de precios de la Construcción de la Comunidad de Madrid. Precio particularizado para el Área 3.
CM3O01OB200 | Mano de obra | h | Oficial 1ª electricista | [6 empty] | 0.25 |  | 0
CM3O01OB220 | Mano de obra | h | Ayudante electricista | [6 empty] | 0.25 |  | 0
CM3P15UCH020 | Material | m | Tubo flex. PVC corrug. reforz. M20 mm libre halógenos | [6 empty] | 5 |  | 0
CM3P22TBP100 | Material | m | Cable 2 pares 2x2x0,51 mm (Cu + PE + LSZH) | [6 empty] | 5 |  | 0
CM3P15GK050 | Material | u | Caja mecanismo empotrar | [6 empty] | 1 |  | 0
CM3P15MBA010 | Material | u | Marco individual mecanismo gama alta | [6 empty] | 1 |  | 0
05.25.01 | Material | u | Toma teRJ45 | [6 empty] | 1 |  | 0
%PM0100 | Otros | % | Pequeño Material | [6 empty] | 0.456 |  | 0
[9 empty] | 05.25 | 2 |  | 0
05.26 | Partida | u | TOMA USB | [6 empty] | 2 |  | 0
TOMA USB realizada con canalización bajo tubo PVC corrugado de M 20/gp5 y guía de alambre galvanizado, incluyendo caja de registro, caja de mecanismo universal con tornillos, salida de cables gama alta, totalmente montados e instalados. Conforme al Reglamento regulador de las infraestructuras comunes de telecomunicaciones (R.D. 346/2011) y su Orden de desarrollo ITC/1644/2011 y a NTE-IEB. Materiales con marcado CE y Declaración de Prestaciones (CPR) según Reglamento Europeo (UE) 305/2011. Base de precios de la Construcción de la Comunidad de Madrid. Precio particularizado para el Área 3.
CM3O01OB200 | Mano de obra | h | Oficial 1ª electricista | [6 empty] | 0.2 |  | 0
CM3O01OB220 | Mano de obra | h | Ayudante electricista | [6 empty] | 0.2 |  | 0
CM3P15UCH020 | Material | m | Tubo flex. PVC corrug. reforz. M20 mm libre halógenos | [6 empty] | 5 |  | 0
CM3P15GK050 | Material | u | Caja mecanismo empotrar | [6 empty] | 1 |  | 0
CM3P15MBA010 | Material | u | Marco individual mecanismo gama alta | [6 empty] | 1 |  | 0
05.26.01 | Material | u | Toma USB | [6 empty] | 1 |  | 0
%PM0100 | Otros | % | Pequeño Material | [6 empty] | 0.306 |  | 0
[9 empty] | 05.26 | 2 |  | 0
05.27 | Partida | u | TOMA R-TV+SAT GAMA ALTA | [6 empty] | 0 |  | 0
Toma para R-TV/SAT Final, realizada con tubo PVC corrugado de M 20/gp5, incluida caja de registro, caja universal con tornillos, toma R-TV/SAT gama alta, totalmente montado e instalado. Conforme al Reglamento regulador de las infraestructuras comunes de telecomunicaciones (R.D. 346/2011) y su Orden de desarrollo ITC/1644/2011 y a NTE-IEB. Materiales con marcado CE y Declaración de Prestaciones (CPR) según Reglamento Europeo (UE) 305/2011. Base de precios de la Construcción de la Comunidad de Madrid. Precio particularizado para el Área 3.
CM3O01OB200 | Mano de obra | h | Oficial 1ª electricista | [6 empty] | 0.25 |  | 0
CM3O01OB220 | Mano de obra | h | Ayudante electricista | [6 empty] | 0.25 |  | 0
CM3P15UCH020 | Material | m | Tubo flex. PVC corrug. reforz. M20 mm libre halógenos | [6 empty] | 5 |  | 0
CM3P22TBC090 | Material | m | Cable coaxial Cu+Ac/Al 1 mm PVC (RG 6) | [6 empty] | 5 |  | 0
CM3P15GK050 | Material | u | Caja mecanismo empotrar | [6 empty] | 1 |  | 0
CM3P15MBA010 | Material | u | Marco individual mecanismo gama alta | [6 empty] | 1 |  | 0
CM3P15MBA240 | Material | u | Toma R-TV+SAT gama alta | [6 empty] | 1 |  | 0
%PM0100 | Otros | % | Pequeño Material | [6 empty] | 0.491 |  | 0
[9 empty] | 05.27 | 0 |  | 0
05.28 | Partida | ud | INSTALACION DE TELECOMUNICACIONES PARA EL LOCAL | [6 empty] | 1 |  | 0
05.29 | Partida | ud | KIT EMERGENCIA ASEO ADAPTADO | [6 empty] | 1 |  | 0
[9 empty] | 05 | 1 |  | 0
06 | Capítulo |  | CLIMATIZACIÓN Y VENTILACIÓN | [6 empty] | 1 |  | 0
06.01 | Partida | u | UNIDAD RECUP.KOSNER KRC 18 DPL EC | [6 empty] | 1 |  | 0
Recuperador de calor estático (sin ventilador) de alta eficiencia (hasta el 94%), para un caudal máximo de 1.598 m3/h; de bajo perfil y peso reducido para permitir ser instalado en falso techo. Montado en caja de EPP con compuerta de fácil acceso, bocas de impulsión y descarga pivotantes a 90º, filtro G4 en la extracción y F5 en la impulsión. Totalmente instalado, conectado, probado y funcionando, i/p.p. de conexiones, pruebas y pequeño material. Equipo con marcado CE según Reglamento Europeo (UE) 305/2011. Instalado conforme a CTE DB HS-3. Base de precios de la Construcción de la Comunidad de Madrid. Precio particularizado para el Área 3.
CM3O01OB170 | Mano de obra | h | Oficial 1ª fontanero calefactor | [6 empty] | 4 |  | 0
CM3O01OB180 | Mano de obra | h | Oficial 2ª fontanero calefactor | [6 empty] | 4 |  | 0
06.01.01 | Material | u | RECUPERADOR KOSNER KRC 18 DPL EC | [6 empty] | 1 |  | 0
RECUPERADORES DE CALOR DE ALTA EFICIENCIA Serie CAD-COMPACT. Codigo Producto: 5153213400, Descripción Producto: CAD-COMPACT 1800 ADVANCED EN N8. Clase ETIM 9.0: EC011286- Version 7. Recuperador de calor entálpico, con intercambiador de calor de placas tipo counterflow de alta eficiencia en humedad (hasta el 75%) certificado por EUROVENT montado en una envolvente de acero galvanizado, de doble pared con aislamiento interior termoacústico ininflamable (A1/M0) de lana mineral de 25 mm. de espesor. Bocas de entrada y salida Circular. Única versión para montaje en posición horizontal. Temperatura mínima de aire exterior -10ºC. Para temperaturas inferiores es necesario utilizar baterías de precalefacción ubicadas en la aspiración del aire exterior. Ventiladores Plug-fans con rodetes de álabes hacia atrás. Motores EC de alimentación monofásica, con protección electrónica integrada. IP44, Clase B. Filtros F7 (ePM1 70%) de baja pérdida para la aportación de aire y Filtros M5 (ePM10 50%) para la extracción de aire. Posibilidad de montar un segundo filtro en el interior del equipo (suministrado como accesorio). Control Control de funcionamiento integral ubicado en el interior del armario eléctrico y cableado a todos los componentes (ventiladores, by-pass, detectores de ensuciamiento de filtros, sondas de temperatura, etc.). Incluyen terminal de mando táctil para el control remoto (cableado). Funcionalidades principales: Selección de velocidad manual/automática en modos VAV, COP y CAV, control by-pass manual y automático, control de baterías externas, gestión de alarmas. Comunicación modbus. Aplicaciones Renovación ambiental en locales comerciales, oficinas, hostelería, edificios públicos, escuelas.
%PM1200 | Otros | % | Pequeño Material | [6 empty] | 42.073 |  | 0
[9 empty] | 06.01 | 1 |  | 0
06.02 | Partida | ud | REJILLA DE AIRE 625x125 mm SOBRE CONDUCTO DE CHAPA VISTO | [6 empty] | 10 |  | 0
06.03 | Partida | ud | REJILLA DE 325x125, LAMA ORIENTABLE C/REG ALUMINIO EXT. | [6 empty] | 3 |  | 0
SUMINISTRO REJILLA EXTRACCION AIRE, 300x200 mm, LAMA SIMPLE EN ALUMINIO EXTRUIDO, REGULACION, PARA CONDUCTO CIRCULAR, C/ MARCO DE MONTAJE Y REGULACION
06.04 | Partida | ud | TOMA DE AIRE/SALIDAEXTERIOR RECUPERADOR 450x450 mm | [6 empty] | 2 |  | 0
· Suministroymontajederejillaparatomasalexteriorderecuperadordecalor.Totalmenteinstalada, inclusop.p.deaccesoriosauxiliaresdemontaje
06.05 | Partida | ud | SUMINISTRO VENTILADOR 800M3/H VORTICE LINEO 160 INSONORIZADO | [6 empty] | 1 |  | 0
SUMINISTRO VENTILADOR HELICOCENTRIFUGO MARCA S&P, MOD. TD-1300/250 SILENT T 3V
06.06 | Partida | ud | SUMINISTRO BOCA EXTRACCION ASEO PVC d=100mm | [6 empty] | 7 |  | 0
Suministro,montajeypuestaenservicioderecuperadordecalor,paralarenovacióndeaire.Caudal nominalde1.000m3/h.filtraciónF7//F7+F8.incluyecontrolcableado.Totalmenteinstalado,incluso p.p.deaccesoriosauxiliaresdemontaje
06.07 | Partida | m. | COND. FLEXIBLE ALUMINIO D=152mm CONEXION A REJILLA | [6 empty] | 0 |  | 0
Conducto flexible de 152 mm. de diámetro, para distribución de aire climatizado, obtenido por enrrollamiento en hélice con espiral de alambre y bandas de aluminio con poliéster, resistencia al fuego M1 y temperaturas de uso entre -20ºC y 250ºC, i/p.p. de corte, derivaciones, instalación y costes indirectos.
O01OB170 | Mano de obra | h | Oficial 1ª fontanero calefactor | [6 empty] | 0.2 |  | 0
P21CF110 | Material | m. | Conducto flexiver clima D=152 | [6 empty] | 1 |  | 0
P21CF210 | Material | ud | Manguito corona D=152 | [6 empty] | 0.5 |  | 0
P21CF050 | Material | ud | Cinta de aluminio Climaver | [6 empty] | 0.1 |  | 0
[9 empty] | 06.07 | 0 |  | 0
06.08 | Partida | m. | COND. FLEXIBLE ALUMINIO D=102mm CONEXION A BOCA DE EXTRACCION | [6 empty] | 7 |  | 0
Conducto flexible de 102 mm. de diámetro, para distribución de aire climatizado, obtenido por enrrollamiento en hélice con espiral de alambre y bandas de aluminio con poliéster, resistencia al fuego M1 y temperaturas de uso entre -20ºC y 250ºC, i/p.p. de corte, derivaciones, instalación y costes indirectos.
O01OB170 | Mano de obra | h | Oficial 1ª fontanero calefactor | [6 empty] | 0.2 |  | 0
P21CF150 | Material | m. | Conducto flexiver D=102 | [6 empty] | 1 |  | 0
P21CF200 | Material | ud | Manguito corona D=102 | [6 empty] | 0.5 |  | 0
P21CF050 | Material | ud | Cinta de aluminio Climaver | [6 empty] | 0.1 |  | 0
[9 empty] | 06.08 | 7 |  | 0
06.09 | Partida | u | UNIDAD CLIMA PARTIDA TOSHIBA RASC-6HNPE | [6 empty] | 1 |  | 0
Conjunto de climatización semi industrial-comercial de tipo casette 1x1, formado por ud. exterior y ud. interior de cassette de 4 vías; con bomba de calor con tecnología Inverter, de capacidad nominal de 7,1kW en frío y de 8 kW en calor, con clasificación energética SEER/SCOP: A++/A+; de alimentación monofásica 220-240 V. Equipada con panel decorativo embellecedor, display frontal y sistema de circulación de aire envolvente. Refrigerante R410A. Totalmente instalado y montado, i/p.p de pasamuros, taladros y conexiones a las redes. No incluye control remoto del equipo. Base de precios de la Construcción de la Comunidad de Madrid. Precio particularizado para el Área 3.
CM3O01OB170 | Mano de obra | h | Oficial 1ª fontanero calefactor | [6 empty] | 5 |  | 0
CM3O01OB180 | Mano de obra | h | Oficial 2ª fontanero calefactor | [6 empty] | 5 |  | 0
UMITMSPLZ71VE | Partida | u | MSPLZ-71VEA(2), ud. interior cassette + panel estándar + ud. ext | [6 empty] | 1 |  | 0
Sistema 1x1 cassette, gama Mr.Slim, modelo MSPLZ-71VEA(2) de MITSUBISHI ELECTRIC, compuesto por unidad interior PLA-M71EA(2) + unidad exterior SUZ-M71VA, capacidad frío nominal (mín.-máx.) 7,1 (2,2-8,1) kW, calor nominal (mín.-máx.) 8 (2,0-10,2) kW, consumo nominal frío/calor 1,91/2,21 kW, con estándares de eficiencia energética EER/COP 3,7/3,61, SEER 7,5 (A++), SCOP 4,5 (A+), unidad interior caudal de aire (B/M2/M1/A) 14/17/19/21 m³/min, nivel sonoro (B/M2/M1/A) 28/30/32/34 dB(A), dimensiones (panel) (HxAxF) 258x840x840 (40 x 950 x 950) mm, peso (panel) 21(5) kg, unidad exterior caudal de aire 50,1 m³/min, nivel sonoro 49 dB(A), dimensiones (HxAxF) 880x840x330 mm, peso 55 kg, tensión/fases - intensidad máxima 230/1 - 15,1 V/F - A, conexión tubería frigorífica líq. 9,52 (3/8") y gas 15,88 (5/8"), longitud máxima vertical/total 30/30 m, refrigerante R32 con carga de fábrica 1,45 kg. Incluye panel estándar modelo PLP-6EALM y filtro modelo PAC-SK51FT-E (opcional).
PMITPLAM71EA2 | Material | u | PLA-M71EA(2), ud. interior cassette 4 vías | [6 empty] | 1 |  | 0
Unidad interior de cassette 4 vías, modelo PLA-M71EA(2) de MITSUBISHI ELECTRIC, capacidad nominal frío/calor 7,1/8,0 kW, nivel sonoro (B/M1/M2/A) 28/30/32/34 dB(A), dimensiones (panel) 258x840x840 (40x950x950) mm, peso (panel) 21 (5) kg.
PMITSUZM71VA | Material | u | SUZ-M71VA, ud. exterior | [6 empty] | 1 |  | 0
Unidad exterior, sistema 1x1, gama doméstica, modelo SUZ-M71VA de MITSUBISHI ELECTRIC, capacidad frío nominal máx./mín. 7,1 (2,2-8,1) kW, capacidad calor nominal máx./mín. 8,0 (2,0-10,2) kW, SEER 6,2 (A++), SCOP medio/calido 4,1 (A+)/-, nivel sonoro 48 dB(A), dimensiones (HxAxF) 880x840x330 mm, peso 55 kg.
PMITPLP6EALM | Material | u | PLP-6EALM, panel estándar PLA con mando inalámbrico | [6 empty] | 1 |  | 0
Panel estándar PLA modelo PLP-6EALM de MITSUBISHI ELECTRIC, con mando inalámbrico, aplicable a cassette PLA(EA).
PMITPACSK51FT | Material | u | PAC-SK51FT-E plasma Quad Connect + marco especial | [6 empty] | 0 |  | 0
Plasma Quad Connect modelo PAC-SK51FT-E + marco especial de MITSUBISHI ELECTRIC, para Cassette. Compatible con PLA-(S)M, PLFY-P/M/WL-VEM.
[9 empty] | UMITMSPLZ71VE | 1 |  | 0
%PM0500 | Otros | % | Pequeño Material | [6 empty] | 35.692 |  | 0
[9 empty] | 06.09 | 1 |  | 0
06.10 | Partida | m2 | CONDUCTO CLIMAVER PLUS R | [6 empty] | 12.32 |  | 0
m2 Conducto autoportante para la distribución de aire climatizado ejecutado en lana mineral ISOVER CLIMAVER PLUS R constituido por paneles rígidos de lana de vidrio ISOVER de alta densidad, revestidos por la cara exterior con una lámina de aluminio reforzada con papel kraft y malla de vidrio, que actúa como barrera de vapor, y por su cara interior, con una lámina de aluminio reforzada con papel kraft, de 25 mm de espesor cumpliendo la norma UNE EN 14303 Productos Aislantes térmicos para equipos en edificación e instalaciones industriales con marcado CE de Sistema de conductos autoportantes para climatización y ventilación ETA 20/0122 según EAD 360001-00-0803. Con una conductividad térmica de 0,032 a 0,038 W / (m†¢K), clase de reacción al fuego B-s1, d0 y código de designación MW-EN 14303-T5-MV1.
O01OB170 | Mano de obra | h | Oficial 1ª fontanero calefactor | [6 empty] | 1 |  | 0
UISOC101 | Partida | m² | Conducto Isover CLIMAVER® Plus R®, 25 mm | [6 empty] | 1 |  | 0
m² de lana mineral ISOVER CLIMAVER PLUS R constituido por paneles rígidos de lana de vidrio ISOVER de alta densidad, revestidos por la cara exterior con una lámina de aluminio reforzada con papel kraft y malla de vidrio, que actúa como barrera de vapor, y por su cara interior, con una lámina de aluminio reforzada con papel kraft, de 25 mm de espesor cumpliendo la norma UNE EN 14303 Productos Aislantes térmicos para equipos en edificación e instalaciones industriales con marcado CE de Sistema de conductos autoportantes para climatización y ventilación ETA 20/0122 según EAD 360001-00-0803. Con una conductividad térmica de 0,032 a 0,038 W / (m†¢K), clase de reacción al fuego B-s1, d0 y código de designación MW-EN 14303-T5-MV1.
PISO-KD10840 | Material | m² | Conducto CLIMAVER® PLUS R® 3000x1190x25 mm | [6 empty] | 1.15 |  | 0
Panel de Lana de Vidrio de alta densidad, revestido por ambas caras con complejos de aluminio, y con el canto macho rebordeado por el revestimiento interior.
PISO-KD10821 | Material | m | Cinta CLIMAVER® de aluminio de 50 micras, 50 m x 63 mm | [6 empty] | 1.5 |  | 0
Cinta de aluminio de 50 micras de espesor y 63 mm de ancho con adhesivo a base de resinas acrílicas. NOTA: estimación de consumo en torno a 1/3 el diámetro del conducto por ml.
PISO-KD10759 | Material | u | Adhesivo vinílico Cola CLIMAVER® | [6 empty] | 0.01 |  | 0
Adhesivo vinílico en dispersión acuosa. Especialmente concebido para la unión de lana de vidrio.
PISO-SUPGALV | Material | u | Soporte metálico acero galvanizado sujeción a forjado | [6 empty] | 0.5 |  | 0
OGEN003 | Mano de obra | h | Oficial 1ª | [6 empty] | 0.32 |  | 0
OGEN005 | Mano de obra | h | Ayudante | [6 empty] | 0.32 |  | 0
%MA | Otros | % | Medios auxiliares | [6 empty] | 0.466 |  | 0
[9 empty] | UISOC101 | 1 |  | 0
P21CF050 | Material | ud | Cinta de aluminio Climaver | [6 empty] | 0.2 |  | 0
|  |  |  | Extractor zona ducha | 1 | 6 | 0.8 | 1.1 | 5.28
|  |  |  | Extractor aseos | 1 | 8 | 0.8 | 1.1 | 7.04
[9 empty] | 06.10 | 12.32 |  | 0
06.11 | Partida | u | CASSETTE TECHO PARA EXTERIOR CENTRIFUGA 2X1 TOSHIBA RCI-2.5FSN4 | [6 empty] | 2 |  | 0
Conjunto de climatización semi industrial-comercial de tipo casette 1x1, formado por ud. exterior y ud. interior de conducto (tipo hotel) con bomba de calor con tecnología Inverter, de capacidad nominal de 3,6 kW en frío y de 4,1 kW en calor, con clasificación energética SEER/SCOP: A+/A; de alimentación trifásica 230V. Equipada con panel decorativo embellecedor, display frontal y sistema de circulación de aire envolvente. Refrigerante R410A. Totalmente instalado y montado, i/p.p de pasamuros, taladros y conexiones a las redes. No incluye control remoto del equipo. Base de precios de la Construcción de la Comunidad de Madrid. Precio particularizado para el Área 3.
CM3O01OB170 | Mano de obra | h | Oficial 1ª fontanero calefactor | [6 empty] | 5 |  | 0
CM3O01OB180 | Mano de obra | h | Oficial 2ª fontanero calefactor | [6 empty] | 5 |  | 0
UMITMSPEZ35VJ | Partida | u | MSPEZ-35VJA(2), ud. interior conductos + ud. exterior + PAR-41MM | [6 empty] | 1 |  | 0
Sistema 1x1 conductos, gama Mr. Slim, modelo MSPEZ-35VJA(2) de MITSUBISHI ELECTRIC, compuesto por unidad interior PEAD-M35JA(2) + unidad exterior SUZ-M35VA, capacidad frío nominal (mín.-máx.) 3,6 (0,8-3,9) kW, calor nominal (mín.-máx.) 4,1 (1,1-5,0) kW, consumo nominal frío/calor 0,92/1,02 kW, con estándares de eficiencia energética EER/COP 3,90/4,00, SEER 6,3 (A++), SCOP 4,1 (A+), unidad interior caudal de aire (/B/M/A) 10,0/12,0/14,0 m³/min, nivel sonoro (B/M/A) 23/27/30 dB(A), potencia sonora 54 dB(A), dimensiones (HxAxF) 250x900x732 mm, peso 25 kg, unidad exterior caudal de aire 34 m³/min, nivel sonoro 48 dB(A), dimensiones (HxAxF) 550x800x285 mm, peso 35 kg, tensión/fases intensidad máxima 230/1 - 9,6 V/F- A, conexión tubería frigorífica líq. 6,35 mm (1/4") y gas 9,52 mm (3/8"), longitud máxima vertical/total 12/20 m, refrigerante R32 con carga de fábrica 0,9 kg. Incluye control remoto PAR-41MMA.
PMITPEADM35JA | Material | u | PEAD-M35JA(2), ud. interior conductos | [6 empty] | 1 |  | 0
Unidad interior de conductos, gama Mr.Slim, modelo PEAD-M35JA de MITSUBISHI ELECTRIC, capacidad nominal frío/calor 3,6/4,1 kW, nivel sonoro (B/M/A) 23/27/30 dB(A), dimensiones (HxAxF) 250x900x732 mm, peso 25 kg.
PMITSUZM35VA | Material | u | SUZ-M35VA, unidad exterior | [6 empty] | 1 |  | 0
Unidad exterior, sistema 1x1, gama doméstica, modelo SUZ-M35VA de MITSUBISHI ELECTRIC, capacidad nominal frío/calor 3,5/4,3 kW, SEER 6,6 (A++), SCOP medio/calido 4,4 (A+)/-, nivel sonoro 48 dB(A), dimensiones (HxAxF) 550x800x285 mm, peso 35 kg.
PMITPAR41MAA | Material | u | PAR-41MAA, control remoto | [6 empty] | 1 |  | 0
Control remoto modelo PAR-41MAA de MITSUBISHI ELECTRIC, con programador semanal, pantalla LCD: amplia pantalla retro iluminada con display multi lenguaje, programador semanal: configuración hasta 8 patrones por día. Funciones de ahorro energético: Auto Return: recuperación automática de la consigna, Night Setback: configuración de dos temperaturas límites cuando el equipo esté apagado, restricción Tª/Modo funcionamiento: Previene un excesivo calentamiento/enfriamiento, ideal en oficinas y restaurantes, función Rotación & Back-up (solo modelos PUHZ / PUZ). Permite que dos sistemas independientes se vayan alternando y que el otro sistema sirva de apoyo en caso de avería. Especialmente útil en estancias donde el clima sea clave. Doble Tª de consigna (SOLO POWER INVERTER): una para refrigeración y otra para calefacción, ideal en modo AUTO.
[9 empty] | UMITMSPEZ35VJ | 1 |  | 0
%PM0500 | Otros | % | Pequeño Material | [6 empty] | 22.952 |  | 0
[9 empty] | 06.11 | 2 |  | 0
06.12 | Partida | u | UNIDAD 1X1 CLIMA VESTUARIO TOSHIBA MOD. RAJ-DJ35PHAE | [6 empty] | 1 |  | 0
Conjunto de climatización: Unidad exterior de pared 4x1-5x1-6x1, sistema Multisplit MXZ R32, gama doméstica, modelo MXZ-6F122VF de MITSUBISHI ELECTRIC, unidades interiores máx. 6, capacidad frío nominal máx./mín. 12,2 (3,5-13,5) kW, capacidad calor nominal máx./mín. 14 (3,5-16) kW, consumo nominal frío/calor 3,66/3,31 kW, EER/COP 3,33/4,23, SEER -, SCOP -, nivel sonoro 55 dB(A), dimensiones (HxAxF) 1048x950x330 mm, tensión/fases - intensidad máx. 230/1 - 26,8 V/F - A, conexión tubería frigorífica líq. 6,35 mm (1/4")x6 y gas 12,7 mm (1/2")x1 + 9,52 mm (3/8")x5, longitud máxima vertical/total 15/80 m, refrigerante R32 con carga de fábrica 4 kg. Unidad interior de cassette 4 vías, modelo PLA-M71EA(2) de MITSUBISHI ELECTRIC, capacidad nominal frío/calor 7,1/8,0 kW, nivel sonoro (B/M1/M2/A) 28/30/32/34 dB(A), dimensiones (panel) 258x840x840 (40x950x950) mm, peso (panel) 21 (5) kg.
CM3O01OB170 | Mano de obra | h | Oficial 1ª fontanero calefactor | [6 empty] | 5 |  | 0
CM3O01OB180 | Mano de obra | h | Oficial 2ª fontanero calefactor | [6 empty] | 5 |  | 0
PMITPLAM71EA2 | Material | u | PLA-M71EA(2), ud. interior cassette 4 vías | [6 empty] | 2 |  | 0
Unidad interior de cassette 4 vías, modelo PLA-M71EA(2) de MITSUBISHI ELECTRIC, capacidad nominal frío/calor 7,1/8,0 kW, nivel sonoro (B/M1/M2/A) 28/30/32/34 dB(A), dimensiones (panel) 258x840x840 (40x950x950) mm, peso (panel) 21 (5) kg.
PMITMXZ6F122V | Material | u | MXZ-6F122VF, ud. exterior 4x1-5x1-6x1 | [6 empty] | 1 |  | 0
Unidad exterior de pared 4x1-5x1-6x1, sistema Multisplit MXZ R32, gama doméstica, modelo MXZ-6F122VF de MITSUBISHI ELECTRIC, unidades interiores máx. 6, capacidad frío nominal máx./mín. 12,2 (3,5-13,5) kW, capacidad calor nominal máx./mín. 14 (3,5-16) kW, consumo nominal frío/calor 3,66/3,31 kW, EER/COP 3,33/4,23, SEER -, SCOP -, nivel sonoro 55 dB(A), dimensiones (HxAxF) 1048x950x330 mm, tensión/fases - intensidad máx. 230/1 - 26,8 V/F - A, conexión tubería frigorífica líq. 6,35 mm (1/4")x6 y gas 12,7 mm (1/2")x1 + 9,52 mm (3/8")x5, longitud máxima vertical/total 15/80 m, refrigerante R32 con carga de fábrica 4 kg.
%PM0500 | Otros | % | Pequeño Material | [6 empty] | 95.722 |  | 0
[9 empty] | 06.12 | 1 |  | 0
06.13 | Partida | PA | INSTALACION, CARGA REFRIGERANTE Y PUESTA EN FUNCIONAMIENTO EQUIP | [6 empty] | 1 |  | 0
06.14 | Partida | m2 | CONDUCTO CLIMAVER A2 NETO | [6 empty] | 21.824 |  | 0
Conducto autoportante para la distribución de aire climatizado ejecutado en lana de vidrio de alta densidad revestido por exterior con un complejo triplex formado por lámina de aluminio visto, refuerzo de malla de vidrio y kraftt, por el interior incorpora un velo de vidrio, aporta altos rendimientos térmicos y acústicos, reacción al fuego M1 y clasificación F0 al índice de humos, i/p.p. de corte, ejecución, codos, embocaduras, derivaciones, elementos de fijación, sellado de uniones con cinta Climaver de aluminio, medios auxiliares y costes indirectos, totalmente instalado según normas UNE y NTE-ICI-22.
O01OB170 | Mano de obra | h | Oficial 1ª fontanero calefactor | [6 empty] | 1 |  | 0
P21CF030 | Material | m2 | Panel l.v.a.d. Climaver A2 Neto | [6 empty] | 1 |  | 0
P21CF050 | Material | ud | Cinta de aluminio Climaver | [6 empty] | 0.2 |  | 0
|  |  |  | Salida conductos unidad exterior clima | 1 | 2.6 | 2.2 | 1.1 | 6.292
[5 empty] | 1 | 2.6 | 2.2 | 1.1 | 6.292
|  |  |  | Salida extraccion fachada patio | 1 | 2 | 1 | 1.1 | 2.2
|  |  |  | Salida conductos recuperador a fachada | 1 | 4 | 1.6 | 1.1 | 7.04
[9 empty] | 06.14 | 21.824 |  | 0
06.15 | Partida | u | CONJUNTO SPLIT 1x1 PARED BOMBA CALOR-INVERTER 2,0 / 2,5 kW | [6 empty] | 1 |  | 0
Conjunto de climatización de tipo split 1x1, formado por ud. exterior y ud. interior de pared; con bomba de calor con tecnología Inverter, de capacidad nominal de 2,0 kW en frío y de 2,5 kW en calor, con clasificación energética A+; de alimentación monofásica 220-240V. Equipado con filtro antibacteriano, antialérgeno y antivirus, con función de autolimpieza e indicador de limpieza. Funciones de deshumidificación y funcionamiento programable de múltiples funciones. Refrigerante R410A. Totalmente instalado y montado, i/p.p de pasamuros, taladros y conexiones a las redes. Base de precios de la Construcción de la Comunidad de Madrid. Precio particularizado para el Área 3. Sistema 1x1 pared, gama doméstica, modelo MSZ-AY20VGKP de MITSUBISHI ELECTRIC, color blanco, compuesto por unidad interior MSZ-AY20VGKP + unidad exterior MUZ-AY20VG, capacidad frío nominal (mín.-máx.) 2,0 (0,9-3,0) kW, calor nominal (mín.-máx.) 2,5 (1,0-3,5) kW, SEER 8,6 (A+++), SCOP zona climática intermedia/cálida 4,2 (A+)/5,2 (A+++), nivel sonoro (S/B/M/A/Mx) 21/26/30/35/40 dB(A), dimensiones (HxAxF) 250x760x199 mm, refrigerante R32 con carga de fábrica 0,49 kg.
CM3O01OB170 | Mano de obra | h | Oficial 1ª fontanero calefactor | [6 empty] | 4 |  | 0
CM3O01OB180 | Mano de obra | h | Oficial 2ª fontanero calefactor | [6 empty] | 4 |  | 0
UMITMSZAY20VG | Material | u | MSZ-AY20VGKP, ud. interior pared + ud. exterior | [6 empty] | 1 |  | 0
%PM0500 | Otros | % | Pequeño Material | [6 empty] | 14.263 |  | 0
[9 empty] | 06.15 | 1 |  | 0
06.16 | Partida | m2 | CONDUCTO CHAPA 0,8 mm | [6 empty] | 39.6 |  | 0
Canalización de aire realizada con chapa de acero galvanizada de 0,8 mm de espesor, i/embocaduras, derivaciones, elementos de fijación y piezas especiales, homologado, instalado, según normas UNE y NTE-ICI-23. Base de precios de la Construcción de la Comunidad de Madrid. Precio particularizado para el Área 3.
CM3O01OB170 | Mano de obra | h | Oficial 1ª fontanero calefactor | [6 empty] | 1 |  | 0
CM3P21DCC020 | Material | m2 | Chapa galvanizada 0,8 mm c/vaina | [6 empty] | 1.2 |  | 0
CM3P21DCC050 | Material | m2 | Piezas chapa 0,8 mm c/vaina | [6 empty] | 0.5 |  | 0
|  |  |  | Recuperador de calor | 2 | 18 | 1 | 1.1 | 39.6
[9 empty] | 06.16 | 39.6 |  | 0
[9 empty] | 06 | 1 |  | 0
07 | Capítulo |  | CARPINTERÍA DE ALUMINIO- FACHADA | [6 empty] | 1 |  | 0
07.01 | Partida | ud | CARPINTERÍA DE FACHADA COMPLETA+CIERRE | [6 empty] | 1 |  | 0
CARPINTERÍA DE ALUMINIO NEGRO MATE CON PETO DE 40CM REVESTIDO DE GRANITO IDENTICO AL DEL RESTO DEL EDIFICIO. SUMINISTRO Y MONTAJE DE : CARPINTERÍA DE ALUMINIO SEGÚN PLANOS PRESENTADOS EN COLOR LACADO NEGRO EN SERIE SIN ROTURA CON VIDRIOS SEGÚN NDICACIÓNES COLOCADO EN OBRA. PARA LAS SIGUIENTES UNIDADES : 1 UNIDAD DE 1.580X3000, PUERTA FORMADA POR DOS HOJAS PRACTICABLES CON CERRADURA Y TIRADORES MODELO STYLE POR AMBOS LADOS EN LA PUERTA.P RI NCIP AL , CIERRA PUERTAS CON BRAZO RETENEDOR, FIJOS EN LA PARTE SUPERIOR Y LATERAL, TODO ACRISTALADO CON DOBLE DOBLE CRISTAL LAMINAR4+4-10-4+4 LAMINAR 1 UNIDAD DE 4900X3000, FIJO + puerta de hoja 900mm, CON UNA DIVISION VERTICAL Y OTRA HORIZONTAL, TODO ACRISTALADO CON DOBLE CRISTAL LAMINAR 4+4-10-4+4 LAMINAR. INTERIOR LOCAL. 1 UNIDAD ESCAPARATE FACHADA DE 2600 X2600, MARCO TOTALMENTE FIJO, TODO ACRISTALADO CON DOBLE CRISTAL LAMINAR 4+4-10-4+4 LAMINAR. INSTALADO SOBRE PETO DE LADRILLO FORRADO EN GRANITO SIMILAR AL RESTO DEL EDIFICIO. PERSIANA DE SEGURIDAD EXTERIOR ud MOTORIZADA, EN HUECO DE FACHADA DE 2120x3000MM, CON LAMA CIEGA LACADA NEGRA MATE. CAJÓN METÁLICO DE OCULTACIÓN EN INTERIOR DE LOCAL. 1 REJILLA, LONGITUD TOTAL DE FACHADA 4720mmx430mm HASTA MARCO DE GRANITO EXISTENTE, LACADA EN NEGRO MATE, CON LAMAS ORIENTADAS HACIA ARRIBA PARA CUMPLIR CON LA ORDENANZA DE CALIDA DEL AIRE DEL AYUNTAMIENTO DE MADRID. PETO DE GRANITO DE 2600mm x 400mm de altura sobre murte de ladrillo macizo para apoyo. LA FACHADA, EN SU CONJUNTO, CONSERVARÁ EL RETRANQUEO DE 20 CM Y NO DISPONDRÁ DE BRILLOS.
[9 empty] | 07 | 1 |  | 0
08 | Capítulo |  | CARPINTERÍA METÁLICA | [6 empty] | 1 |  | 0
08.01 | Partida | ud | MARCO DE HIERRO LACADO AL HORNO EN NEGRO PARA ESPEJO 190x70cm | [6 empty] | 1 |  | 0
[9 empty] | 08 | 1 |  | 0
09 | Capítulo |  | CARPINTERÍA DE MADERA | [6 empty] | 1 |  | 0
09.01 | Partida | ud | PUERTA 820mm REVESTIDA TARKETT PROTECWALL BRECCIASTONE GREY | [6 empty] | 0 |  | 0
SUMINISTRO Y MONTAJE DE: 01 - PUERTA DE PASO 800mm, CON APERTURA A DERECHA, FRENO ASISTIDO Y TIRADOR DE COLOR NEGRO SEGUN SELECCION. CON MARCO OCULTO Y REVESTIDOS CON TARKETT PROTECWALL BRECCIASTONE GREY REF.264993106
09.02 | Partida | ud | PUERTA 820mm RECHAPADA EN MADERA O HPL H1180 ST37 ROBLE HALIFAX | [6 empty] | 0 |  | 0
SUMINISTR E INSTALACIÓN DE: 03 - PUERTA DE PASO 800mm, CON APERTURA A IZQUIERDA, FRENO ASISTIDO Y TIRADOR DE COLOR NEGRO SEGUN SELECCION. RECHAPADA EN MADERA O HPL H1180 ST37 ROBLE HALIFAX NATURAL DE EGGER.
09.03 | Partida | ud | PUERTA 720mm VESTUARIO ACCESO A CABINA | [6 empty] | 6 |  | 0
SUMINISTRO E INSTALACIÓN DE: PUERTA DE VESTUARIOS CON TABLERO HPL PASO DE 700mm CON APERTURA A DERECHA, CANCELA EN COLOR NEGRO Y PATAS ELEVADORAS. EN ACABADO H1180 ST37 ROBLE HALIFAX NATURAL DE EGGER. CON FIJO DE 100mm + PUERTA DE 700mm + FIJO DE 600mm
09.04 | Partida | ud | MAMPARA DUCHA CABINA VESTUARIO | [6 empty] | 2 |  | 0
SUMINISTRO E INSTALACIÓN DE: 06.1 - MAMPARA DE CRISTAL CON PERFIL METALICO DE COLOR NEGRO 20x20mm. CON FIJO DE 100mm + PUERTA CORREDERA APERTURA A DERECHA DE 700mm + FIJO DE 600mm. Y TODOS LOS SISTEMAS DE ANCLAJE Y SELLADO NECESARIOSH. 2000mm
09.05 | Partida | ud | MOSTRADOR ENTRADA SEGUN DISEÑO TRIBEKA | [6 empty] | 1 |  | 0
09.06 | Partida | u | PUERTA CORREDERA HAYA VAPORIZADA LISA VETA HERRAJES LATÓN A=850 | [6 empty] | 3 |  | 0
Puerta de paso corredera ciega de madera de haya vaporizada barnizada, lisa veta, con hoja de dimensiones 725x2030 mm, suministrada en block que incluye hoja, cerco, tapajuntas rechapados en madera, y kit de revestimiento de puerta corredera compuesto por un travesaño lateral, dos junquillos con alma de contrachapado, 2 travesaños superiores, tornillería y tapones embellecedores, con 2 manillones de latón, colocada empotrada en tabique cerámico con armazón para revestir incluido. Totalmente terminada con p.p. de medios auxiliares. Conforme a CTE DB-SUA. Base de precios de la Construcción de la Comunidad de Madrid. Precio particularizado para el Área 3.
CM3O01OB150 | Mano de obra | h | Oficial 1ª carpintero | [6 empty] | 2.5 |  | 0
CM3O01OB160 | Mano de obra | h | Ayudante carpintero | [6 empty] | 2.5 |  | 0
CM3P11P02aaa | Material | u | Armazón 1H puerta corredera tabique cerámico de 90 mm | [6 empty] | 1 |  | 0
CM3P11L06dbab | Material | u | Puerta paso block haya vaporizada lisa veta ciega de 725 mm | [6 empty] | 1 |  | 0
CM3P11R01a | Material | u | Manillón de latón | [6 empty] | 2 |  | 0
CM3P11L17da | Material | u | Kit revestimiento corredera haya vaporizada 1H | [6 empty] | 1 |  | 0
CM3P11RW040 | Material | u | Juego accesorios puerta corredera | [6 empty] | 1 |  | 0
CM3P11RW050 | Material | m | Perfil suspendido puerta corredera galvanizada | [6 empty] | 1.7 |  | 0
[9 empty] | 09.06 | 3 |  | 0
09.07 | Partida | u | PRECERCO PINO 90x30 mm 1H | [6 empty] | 6 |  | 0
Precerco de pino de 90x30 mm de escuadría, para puertas normalizadas de 1 hoja, montado, incluso p.p. de medios auxiliares. Base de precios de la Construcción de la Comunidad de Madrid. Precio particularizado para el Área 3.
CM3O01OB160 | Mano de obra | h | Ayudante carpintero | [6 empty] | 0.1 |  | 0
CM3P11P01ba | Material | u | Precerco de pino 1H 90x30 mm | [6 empty] | 1 |  | 0
[9 empty] | 09.07 | 6 |  | 0
09.08 | Partida | ud | TABLERO DE DM PARA SOPORTE DE ESPEJO VESTUARIO 170X90x1,9 cm | [6 empty] | 1 |  | 0
[9 empty] | 09 | 1 |  | 0
10 | Capítulo |  | CONTRAINCENDIOS | [6 empty] | 1 |  | 0
10.02 | Partida | UD | SEÑAL 297 X 105 MM PVC "SALIDA (ESTRECHA)" CLASE A EV294L | [6 empty] | 2 |  | 0
10.03 | Partida | UD | SEÑAL 320 X 160 MM PVC "MUÑECO PUERTA SALIDA IZQUIERDA" CLASE A | [6 empty] | 1 |  | 0
10.04 | Partida | UD | SEÑAL 210 X 210 MM PVC "EXTINTOR" | [6 empty] | 2 |  | 0
10.05 | Partida | u | EXTINTOR PORTÁTIL POLVO ABC 6 kg EFICACIA 27A 183B C | [6 empty] | 1 |  | 0
Extintor de polvo químico polivalente ABC, de 6 kg de agente extintor, de eficacia 27A 183B C; equipado con soporte, manguera de caucho flexible con revestimiento de poliamida negra y difusor tubular, y manómetro comprobable. Cuerpo del extintor en chapa de acero laminado AP04, con acabado en pintura de poliéster resistente a la radiación UV. Peso total del equipo aprox. 9,22 kg. Conforme a Norma UNE-EN 3-7:2004+A1:2008, con marcado CE y certificado AENOR. Totalmente montado. Medida la unidad instalada. Base de precios de la Construcción de la Comunidad de Madrid. Precio particularizado para el Área 1.
CM1O01OA060 | Mano de obra | h | Peón especializado | [6 empty] | 0.5 |  | 0
CM1M12T050 | Maquinaria | h | Taladro percutor eléctrico pequeño | [6 empty] | 0.5 |  | 0
CM1P23EPI040 | Material | u | Extintor portátil polvo ABC 6 kg eficacia 27A 183B C | [6 empty] | 1 |  | 0
CM1P23EW030 | Material | u | Soporte triangular extintor polvo 6-9-12 kg | [6 empty] | 1 |  | 0
%PM0100 | Otros | % | Pequeño Material | [6 empty] | 0.38 |  | 0
[9 empty] | 10.05 | 1 |  | 0
10.06 | Partida | u | EXTINTOR PORTÁTIL CO2 5 kg ENVASE ACERO | [6 empty] | 1 |  | 0
Extintor de CO2, de 5 kg de agente extintor, de eficacia 89B; equipado con soporte y manguera flexible con trompa. Cuerpo del extintor en chapa de acero, con acabado en pintura de poliéster resistente a la radiación UV. Peso total del equipo aprox. 14 kg. Conforme a Norma UNE-EN 3, con marcado CE y certificado AENOR. Totalmente montado. Medida la unidad instalada. Base de precios de la Construcción de la Comunidad de Madrid. Precio particularizado para el Área 1.
CM1O01OA060 | Mano de obra | h | Peón especializado | [6 empty] | 0.5 |  | 0
CM1M12T050 | Maquinaria | h | Taladro percutor eléctrico pequeño | [6 empty] | 0.5 |  | 0
CM1P23EC030 | Material | u | Extintor portátil CO2 5 kg envase acero | [6 empty] | 1 |  | 0
CM1P23EW040 | Material | u | Soporte triangular extintor CO2 2-5 kg | [6 empty] | 1 |  | 0
%PM0100 | Otros | % | Pequeño Material | [6 empty] | 0.784 |  | 0
[9 empty] | 10.06 | 1 |  | 0
10.07 | Partida | ud | BLQ.AUT.EMERG.DAISALUX NOVA 2N7 255 LUM | [6 empty] | 5 |  | 0
Bloque autónomo de emergencia IP44 IK 04, de superficie, empotrado o estanco (caja estanca: IP66 IK08), de 255 Lúm. con lámpara de emergencia FL. 8W, con caja de empotrar blanca o negra, con difusor transparente o biplano opal. Piloto testigo de carga LED blanco. Autonomía 2 horas. Equipado con batería Ni-Cd estanca de alta temperatura. Base y difusor construidos en policarbonato. Opción de telemando. Construido según normas UNE 20-392-93 y UNE-EN 60598-2-22. Instalado incluyendo replanteo, accesorios de anclaje y conexionado.
O01OB200 | Mano de obra | h. | Oficial 1ª electricista | [6 empty] | 0.6 |  | 0
P16EDA090 | Material | ud | Bl.Aut.Emerg.Daisalux Nova 2N7 | [6 empty] | 1 |  | 0
P01DW090 | Material | ud | Pequeño material | [6 empty] | 1 |  | 0
[9 empty] | 10.07 | 5 |  | 0
10.08 | Partida | ud | BLQ.AUT.EMERG.DAISALUX HYDRA 3N4 125 LUM | [6 empty] | 7 |  | 0
Bloque autónomo de emergencia IP42 IK 04, de superficie, semiempotrado pared, enrasado pared/techo, banderola o estanco (caja estanca: IP66 IK08) de 125 Lúm. con lámpara de emergencia de FL. 8 W. Carcasa fabricada en policarbonato blanco, resistente a la prueba del hilo incandescente 850ºC. Difusor en policarbonato transparente, opalino o muy opalino. Accesorio de enrasar con acabado blanco, cromado, niquelado, dorado, gris plata. Piloto testigo de carga LED blanco. Autonomía 3 horas. Equipado con batería Ni-Cd estanca de alta temperatura. Opción de telemando. Construido según normas UNE 20-392-93 y UNE-EN 60598-2-22. Instalado incluyendo replanteo, accesorios de anclaje y conexionado.
O01OB200 | Mano de obra | h. | Oficial 1ª electricista | [6 empty] | 0.6 |  | 0
P16EDD070 | Material | ud | Bl.Aut.Emerg.Daisalux Hydra 3N4 | [6 empty] | 1 |  | 0
P01DW090 | Material | ud | Pequeño material | [6 empty] | 1 |  | 0
[9 empty] | 10.08 | 7 |  | 0
10.09 | Partida | ud | BLQ.AUT.EMERG.DAISALUX HYDRA N2 95 LUM ESTANCA | [6 empty] | 4 |  | 0
Bloque autónomo de emergencia IP42 IK 04, de superficie, semiempotrado pared, enrasado pared/techo, banderola o estanco (caja estanca: IP66 IK08) de 95 Lúm. con lámpara de emergencia de FL. 8 W. Carcasa fabricada en policarbonato blanco, resistente a la prueba del hilo incandescente 850ºC. Difusor en policarbonato transparente, opalino o muy opalino. Accesorio de enrasar con acabado blanco, cromado, niquelado, dorado, gris plata. Piloto testigo de carga LED blanco. Autonomia 1 hora. Equipado con batería Ni-Cd estanca de alta temperatura. Opción de telemando. Construido según normas UNE 20-392-93 y UNE-EN 60598-2-22. Instalado incluyendo replanteo, accesorios de anclaje y conexionado.
O01OB200 | Mano de obra | h. | Oficial 1ª electricista | [6 empty] | 0.6 |  | 0
P16EDD010 | Material | ud | Bl.Aut.Emerg.Daisalux Hydra N2 | [6 empty] | 1 |  | 0
P01DW090 | Material | ud | Pequeño material | [6 empty] | 1 |  | 0
[9 empty] | 10.09 | 4 |  | 0
[9 empty] | 10 | 1 |  | 0
11 | Capítulo |  | PINTURAS | [6 empty] | 1 |  | 0
11.01 | Partida | m2 | PARED PINTADA NCS 2005 Y20R, ACABADO MATE H.1600mm Y TECHOS | [6 empty] | 104.085 |  | 0
PAREDES Y TECHOS REVESTIDOS CON PINTURA LAVABLE DE ALTA CALIDAD EN NCS 2005 Y20R, ACABADO MATE EN PAREDES Y TECHOS ZONA VESTUARIOS Y CUARTOS SEGUN DISEÑO TRIBEKA
|  |  |  | PAREDES ZONA VESTUARIOS Y CUARTOS | 0 | 0 | 0 | 0 | 0
|  |  |  | Vestuarios, zona fuera de cabinas | 1 | 14.85 | 0 | 1.6 | 23.76
|  |  |  | Cabinas ducha | 2 | 6.2 | 0 | 0.3 | 3.72
|  |  |  | Cabinas inodoros | 2 | 6.55 | 0 | 1.6 | 20.96
|  |  |  | Aseo adaptado | 1 | 11.15 | 0 | 0.3 | 3.345
|  |  |  | Cuarto personal | 1 | 6.5 | 0 | 2.8 | 18.2
|  |  |  | TECHOS VESTUARIOS Y CUARTOS | 0 | 0 | 0 | 0 | 0
|  |  |  | Cuarto personal | 2.4 | 0 | 0 | 0 | 2.4
|  |  |  | Vestuario adaptado | 7.4 | 0 | 0 | 0 | 7.4
|  |  |  | Vestuarios | 22 | 0 | 0 | 0 | 22
|  |  |  | Cuarto termo+basura | 2.3 | 0 | 0 | 0 | 2.3
[9 empty] | 11.01 | 104.085 |  | 0
11.02 | Partida | m2 | PARED PINTADA NCS S 8000 N, ACABADO MATE | [6 empty] | 175.373 |  | 0
PAREDES Y TECHOS REVESTIDOS CON PINTURA LAVABLE DE ALTA CALIDAD EN NCS S 8000 N, ACABADO MATE EN PAREDES DE SALA DE ENTRENAMIENTO, TECHO SALA DE ENTRENAMIENTO, TECHO VESTIBULO DE ENTRADA Y SUS PAREDES, SEGUN DISEÑO TRIBEKA
|  |  |  | Paredes sala entrenamiento por encima de vinilo o viroc | 1 | 18 | 0.9 | 0 | 16.2
[5 empty] | 1 | 6.03 | 0.9 | 0 | 5.427
[5 empty] | 1 | 19.5 | 0.9 | 0 | 17.55
|  |  |  | Tabica pared fachada (330-300cm) | 1 | 4.92 | 0.3 | 0 | 1.476
|  |  |  | Techo sala entrenamiento | 105 | 0 | 0 | 0 | 105
|  |  |  | Techo vestibulo entrada | 7.8 | 0 | 0 | 0 | 7.8
|  |  |  | Paredes vestíbulo entrada | 2 | 1.62 | 3 | 0 | 9.72
|  |  |  | Cajon entrada máquina climatización | 1 | 1.6 | 5 | 0 | 8
[5 empty] | 1 | 0.84 | 5 | 0 | 4.2
[9 empty] | 11.02 | 175.373 |  | 0
[9 empty] | 11 | 1 |  | 0
12 | Capítulo |  | SEÑALÉPTICA Y ROTULOS | [6 empty] | 1 |  | 0
12.01 | Partida | ud | LOGO DISTRITO RETROLIMINADO INTERIOR VESTIBULOS/D TRIBEKA | [6 empty] | 1 |  | 0
12.02 | Partida | ud | BANDERIN OCPACO 800X600X50MM FACHADA COLOR NEGRO | [6 empty] | 1 |  | 0
[9 empty] | 12 | 1 |  | 0
13 | Capítulo |  | SEGURIDAD Y SALUD | [6 empty] | 1 |  | 0
13.01 | Partida | pa | SEGURIDAD Y SALUD | [6 empty] | 1 |  | 0
PA. SEGURIDAD Y SALUD, ENTREGA DE EPIS, ACONDICIONAMIENTO DE ASEO CON INODORO Y LAVABO EN OBRA.
13.02 | Partida | pa | EVALUACIÓN DE RIESGOS | [6 empty] | 1 |  | 0
ELEBORACIÓN DE PLAN DE SEGURIDAD Y SALUD. *OJO COORDINACIÓN DE SEGURIDAD Y SALUD NO INCLUIDA, PENDIENTE DE DEFINIR QUIEN SE ENCARGA DE DICHO TRABAJO.
13.03 | Partida | ud | COORDINACIÓN DE SEGURIDAD | [6 empty] | 1 |  | 0
GESTIÓN PREVENTIVA Y COORDINACIÓN DE SEGURIDAD EN OBRA: • ACTA DE APROBACIÓN DEL PLAN DE SEGURIDAD Y SALUD EN EL TRABAJO DURANTE LA FASE DE EJECUCIÓN DE LA OBRA. • REQUERIMIENTO Y CUSTODIA DE DOCUMENTACIÓN A ENTREGAR POR LOS CONTRATISTAS DURANTE LA FASE DE EJECUCIÓN DE LA OBRA ( < 10 CONTRATAS, SUBCONTRATAS Y/O AUTÓNOMOS ). • DEPÓSITO Y CUSTODIA DEL LIBRO DE INCIDENCIAS POR EL COORDINADOR EN MATERIA DE SEGURIDAD Y SALUD. • VISITAS DE GESTIÓN Y COORDINACIÓN EN FASE DE EJECUCIÓN OBRA. OBRA “REESTRUCTURACION LOCAL” SITA EN CALLE FERNÁN GONZÁLEZ 28, BAJO DCHA., 28009 MADRID. LOCAL CON UN PEM 150.000,00€. LA PARTICIPACIÓN DEL ARQUITECTO TÉCNICO EN EL CONJUNTO DE LOS TRABAJOS DESCRITOS ES DEL 100%. PARA LA REALIZACIÓN DE ESTOS TRABAJOS, EL ARQUITECTO TÉCNICO SE COMPROMETE A REALIZAR UNA VISITA SEMANAL, QUINCENAL A LA OBRA.
[9 empty] | 13 | 1 |  | 0
15 | Capítulo |  | VARIOS | [6 empty] | 1 |  | 0
15.01 | Partida | m2 | ESPEJO LAVABOS 190X70cm SIN BORDES | [6 empty] | 1.53 |  | 0
Espejo sin marco visible realizado con una luna float incolora de 3 mm plateada por su cara posterior, incluido canteado perimetral y taladros. Totalmente instalado según reglas de montaje de UNE-EN 12488:2017 y NTE-FVP y conforme a los documentos básicos del CTE DB-HE, DB-HS y DB-SUA. Materiales con marcado CE y DdP (Declaración de prestaciones) según Reglamento (UE) 305/2011 y evaluación de conformidad del vidrio según UNE-EN 1036-2:2009. Base de precios de la Construcción de la Comunidad de Madrid. Precio particularizado para el Área 3. DIMENSIONES 170X90CM SEGUN DISEÑO TRIBEKA
CM3O01OB250 | Mano de obra | h | Oficial 1ª vidriería | [6 empty] | 0.73 |  | 0
CM3P14GI050 | Material | m2 | Espejo plateado 3 mm | [6 empty] | 1 |  | 0
CM3P14KC010 | Material | m | Canteado espejo | [6 empty] | 4 |  | 0
CM3P14KW080 | Material | u | Taladro espejo hasta 10 mm | [6 empty] | 4 |  | 0
[9 empty] | 15.01 | 1.53 |  | 0
15.02 | Partida | ud | ENCIMERA DE 170X50cm SEGUN DISEÑO TRIBEKA | [6 empty] | 1 |  | 0
CM3O01OB150 | Mano de obra | h | Oficial 1ª carpintero | [6 empty] | 2 |  | 0
CM3O01OB160 | Mano de obra | h | Ayudante carpintero | [6 empty] | 2 |  | 0
15.02.01 | Material | u | Encimera DM hidrofugo 170xX50X2 cm | [6 empty] | 1 |  | 0
CM3P11WX010 | Material | u | Garra acero cuadradillo 12x12 mm | [6 empty] | 4 |  | 0
CM3P11WP080 | Material | u | Tornillo ensamble zinc/pavón | [6 empty] | 8 |  | 0
CM3P01CY010 | Material | t | Yeso negro en sacos YG | [6 empty] | 0.02 |  | 0
CM3P01DW050 | Material | m3 | Agua | [6 empty] | 0.04 |  | 0
15.02.02 | Material | u | Frente encimera DM hidrofugo 170xX30X2 cm | [6 empty] | 1 |  | 0
15.02.03 | Material | u | Escuadra de hierro lacado al horno en color negro | [6 empty] | 2 |  | 0
[9 empty] | 15.02 | 1 |  | 0
15.03 | Partida | m2 | ESPEJO EN PARED 100X90cm SIN BORDES | [6 empty] | 0.9 |  | 0
Espejo sin marco visible realizado con una luna float incolora de 3 mm plateada por su cara posterior, incluido canteado perimetral y taladros. Totalmente instalado según reglas de montaje de UNE-EN 12488:2017 y NTE-FVP y conforme a los documentos básicos del CTE DB-HE, DB-HS y DB-SUA. Materiales con marcado CE y DdP (Declaración de prestaciones) según Reglamento (UE) 305/2011 y evaluación de conformidad del vidrio según UNE-EN 1036-2:2009. Base de precios de la Construcción de la Comunidad de Madrid. Precio particularizado para el Área 3. DIMENSIONES 100X90CM SEGUN DISEÑO TRIBEKA
CM3O01OB250 | Mano de obra | h | Oficial 1ª vidriería | [6 empty] | 0.73 |  | 0
CM3P14GI050 | Material | m2 | Espejo plateado 3 mm | [6 empty] | 1 |  | 0
CM3P14KC010 | Material | m | Canteado espejo | [6 empty] | 4 |  | 0
CM3P14KW080 | Material | u | Taladro espejo hasta 10 mm | [6 empty] | 4 |  | 0
[9 empty] | 15.03 | 0.9 |  | 0
15.04 | Partida | Ud | SEÑALETICA PEGADA EN PUERTA DE ENTRADA | [6 empty] | 1 |  | 0
15.05 | Partida | Ud | LETRAS ENTRADA S/D TRIBEKA | [6 empty] | 1 |  | 0
15.06 | Partida | Ud | LETRAS SOBRE CHAPA ENCIMA DE BANCO INTERIOR S/D TRIBEKA | [6 empty] | 1 |  | 0
15.07 | Partida | Ud | SEÑALETICA PEGADA EN ESPEJO DE BAÑO S/D TRIBEKA | [6 empty] | 1 |  | 0
15.08 | Partida | Ud | SEÑALETICA PEGADA AL MARCO DE LA PUERTA S/D TRIBEKA | [6 empty] | 3 |  | 0
15.09 | Partida | Ud | SEÑALETICA WC S/D TRIBEKA | [6 empty] | 2 |  | 0
15.10 | Partida | Ud | SEÑALETICA DUCHA S/D TRIBEKA | [6 empty] | 3 |  | 0
15.11 | Partida | Ud | MARCO DE METACRILATO TRANSPARENTE INFO GYM TAMAÑO A4 | [6 empty] | 1 |  | 0
15.12 | Partida | Ud | VINILO "UNETE A LA FAMILIA DISTRITO" S/D TRIBEKA 270X25 CM | [6 empty] | 1 |  | 0
15.13 | Partida | Ud | MANO DE OBRA INSTALACION SEÑALETICA | [6 empty] | 1 |  | 0
CM3O01OA070 | Mano de obra | h | Peón ordinario | [6 empty] | 16 |  | 0
[9 empty] | 15.13 | 1 |  | 0
15.14 | Partida | u | SEÑAL VESTUARIO ACCESIBLE ALTO RELIEVE 170x85 mm | [6 empty] | 1 |  | 0
Señal de indicación de vestuario accesible; en placa de 170x85 mm de tamaño, con alto relieve y contraste cromático (mayor del 60%), conforme a UNE 170002, con símbolo internacional de accesibilidad (SIA) integrado conforme a UNE 41501; fabricada en material plástico resistente a arañazos y a los rayos UV. Totalmente instalada sobre soporte mediante adhesivo; i/p.p. de replanteo, limpieza y medios auxiliares. Base de precios de la Construcción de la Comunidad de Madrid. Precio particularizado para el Área 3.
CM3O01OA060 | Mano de obra | h | Peón especializado | [6 empty] | 0.1 |  | 0
CM3P36ICS060 | Material | u | Cartel vestuario accesible alto relieve 170x85 mm | [6 empty] | 1 |  | 0
CM3P01UA290 | Material | u | Adhesivo de montaje (cartucho 350 g) | [6 empty] | 0.05 |  | 0
%PM0100 | Otros | % | Pequeño Material | [6 empty] | 0.272 |  | 0
[9 empty] | 15.14 | 1 |  | 0
15.15 | Partida | u | SEÑAL SÍMBOLO INTERNACIONAL ACCESIBILIDAD (SIA) ALTO RELIEVE 100 | [6 empty] | 1 |  | 0
Señal de símbolo internacional de accesibilidad (SIA), para indicaciones de itinerarios, entradas, elementos o equipamientos accesibles, conforme a UNE 41501:2002; en placa de 100x100 mm de tamaño, con alto relieve y contraste cromático (mayor del 60%), conforme a UNE 170002; fabricada en material plástico resistente a arañazos y a los rayos UV. Totalmente instalada sobre soporte mediante adhesivo; i/p.p. de replanteo, limpieza y medios auxiliares. Conforme a CTE DB SUA y Ley 8/2013, de 26 de junio, de Rehabilitación, Regeneración y Renovación Urbanas. Base de precios de la Construcción de la Comunidad de Madrid. Precio particularizado para el Área 3.
CM3O01OA060 | Mano de obra | h | Peón especializado | [6 empty] | 0.1 |  | 0
CM3P36ICI020 | Material | u | Cartel SIA alto relieve 100x100 mm | [6 empty] | 1 |  | 0
CM3P01UA290 | Material | u | Adhesivo de montaje (cartucho 350 g) | [6 empty] | 0.05 |  | 0
%PM0100 | Otros | % | Pequeño Material | [6 empty] | 0.207 |  | 0
[9 empty] | 15.15 | 1 |  | 0
[9 empty] | 15 | 1 |  | 0
14 | Capítulo |  | EQUIPO MUSICAL | [6 empty] | 1 |  | 0
14.01 | Partida | ud | Central sonido | [6 empty] | 1 |  | 0
14.02 | Partida | ud | Altavoz colgado 20W | [6 empty] | 4 |  | 0
14.03 | Partida | ud | Soporte de Pared para Bafle, negro, colgado acusticamente | [6 empty] | 4 |  | 0
14.04 | Partida | ud | Mano de obra instalación equipos de audio | [6 empty] | 1 |  | 0
[5 empty] | 1 | 0 | 0 | 0 | 1
[9 empty] | 14.04 | 1 |  | 0
[9 empty] | 14 | 1 |  | 0
[9 empty] | PV05 | 1 |  | 0