## Hoja1
ADAPTACIÓN LOCAL A CLUB DE PILATES
Presupuesto
Código | Nat | Ud | Resumen | CanPres | Pres | ImpPres
01 | Capítulo |  | TRABAJOS PREVIOS | 1 | 8772.47 | 8772.47
01.01 | Partida | UD | DESMONTAJE DE PUERTA CORREDERA DE ACCESO | 1 | 184.22 | 184.22
01.02 | Partida | M2 | DESMONTAJE DE CARPINTERIA METALICA | 31.24 | 23.04 | 719.77
01.03 | Partida | UD | RETIRADA DE MOBILIARIO Y ELEMENTOS FIJOS | 1 | 766.75 | 766.75
01.04 | Partida | M2 | DEMOLICION DE FALSO TECHO | 152.43 | 8.92 | 1359.68
01.05 | Partida | M2 | DEMOLICION DE PAVIMENTO | 152.43 | 15.35 | 2339.8
01.06 | Partida | m2 | DEMOLICIÓN DE TABIQUERÍA | 45.27 | 8.92 | 403.81
01.07 | Partida | UD | ANULACIÓN Y DESMONTAJE INSTALACIONES | 1 | 807.36 | 807.36
01.08 | Partida | UD | RETIRADA DE MAQUINARIA DE CLIMATIZACIÓN | 1 | 421.22 | 421.22
01.09 | Partida | UD | CONTENEDORES 6 M3 | 3 | 253.3 | 759.9
01.10 | Partida | UD | LEVANTADO AP. SANITARIOS | 2 | 17.6 | 35.2
01.11 | Partida | m2 | LEVANTADO DE CARPINTERIA INTERIOR | 10.09 | 15.49 | 156.29
01.12 | Partida | m2 | DEMOLICION DE AZULEJO | 22.75 | 7.8 | 177.45
01.13 | Partida | M2 | DEMOLICION DE REVESTIMIENTO | 60.76 | 10.55 | 641.02
|  |  | Total 01 | 1 | 8772.47 | 8772.47
02 | Capítulo |  | ALBAÑILERÍA | 1 | 5874 | 5874
02.1 | Partida | m2 | BASE DE PAVIMENTO CON MORTERO AUTONIVELANTE | 158 | 28.86 | 4559.88
02.2 | Partida | Ud | AYUDA ALBAÑILERIA INST.RED EVACUACION LOCAL | 1 | 322.39 | 322.39
02.3 | Partida | Ud | AYUDA ALBAÑILERÍA INST. FONTANERÍA LOCAL | 1 | 230.29 | 230.29
02.4 | Partida | Ud | AYUDA ALBAÑILERÍA INST. ELECTRICIDAD LOCAL | 1 | 270.18 | 270.18
02.5 | Partida | Ud | AYUDA ALBAÑILERÍA INST. ILUMINACIÓN LOCAL | 1 | 184.22 | 184.22
02.6 | Partida | Ud | AYUDA ALBAÑILERÍA INST.CLIMATIZACION Y VENTILACION LOCAL | 1 | 307.04 | 307.04
|  |  | Total 02 | 1 | 5874 | 5874
03 | Capítulo |  | TABIQUERIA DE PLADUR Y REFUERZOS PARAMENTOS VERTICALES | 1 | 14070.37 | 14070.37
03.1 | Partida | m2 | TABIQUE C/Y 15+70+15 / 400 ST | 63.73 | 50.52 | 3219.64
03.2 | Partida | m2 | TABIQUE C/Y 15+70+15 / 400 MIXTO ST/HF | 53.12 | 55.1 | 2926.91
03.3 | Partida | m2 | TRASDOSADO C/Y 15mm /400 ST | 28.32 | 38.22 | 1082.39
03.4 | Partida | m2 | TRASDOSADO ESPECIAL REFORZADO ZONA REFORMERS | 73.73 | 64.16 | 4730.52
03.5 | Partida | m2 | TABIQUE ESPECIAL REFORZADO ZONA REFORMERS | 10.03 | 106.99 | 1073.11
03.6 | Partida | Ud | REFUERZO ESTRUCTURAL TRASDOSADO DE PLADUR | 12 | 51.89 | 622.68
03.7 | Partida | Ud | REFUERZOS PARA COLGAR | 8 | 51.89 | 415.12
|  |  | Total 03 | 1 | 14070.37 | 14070.37
04 | Capítulo |  | FALSOS TECHOS | 1 | 11081.84 | 11081.84
04.01 | Partida | m2 | FALSO TECHO CONTINUO DE CARTÓN-YESO ST | 137.73 | 45.89 | 6320.43
04.02 | Partida | m2 | FALSO TECHO CONTINUO DE CARTÓN-YESO WF | 9.83 | 50.81 | 499.46
04.03 | Partida | m | FORMACION DE FOSA O CANDILEJA | 80.49 | 52.95 | 4261.95
|  |  | Total 04 | 1 | 11081.84 | 11081.84
05 | Capítulo |  | PAVIMENTOS | 1 | 355.01 | 355.01
05.01 | Partida | m2 | PASTA NIVELADORA 2-3 mm | 147.56 | 0 | 0
05.02 | Partida | m | RODAPIÉ DM HIDRÓFUGO 10 CM LACADO BLANCO | 102.2 | 0 | 0
05.03 | Partida | m2 | PAV. PVC CREATION 70 LOOSELAY | 147.56 | 0 | 0
05.04 | Partida | m2 | FELPUDO DE COCO | 1.2 | 295.84 | 355.01
|  |  | Total 05 | 1 | 355.01 | 355.01
06 | Capítulo |  | REVESTIMIENTOS | 1 | 3718.43 | 3718.43
06.01 | Partida | m2 | ALICATADO DE GRES PORCELÁNICO 1200X600x10 | 53.75 | 69.18 | 3718.43
|  |  | Total 06 | 1 | 3718.43 | 3718.43
07 | Capítulo |  | CARPINTERÍA INTERIOR | 1 | 8608.81 | 8608.81
07.1 | Partida | Ud | PUERTA CORREDERA 100 DM LACADA | 1 | 951.81 | 951.81
07.2 | Partida | Ud | PUERTA ABATIBLE DM 82.5 LACADA | 5 | 380.73 | 1903.65
07.3 | Partida | Ud | MOSTRADOR | 1 | 2565.49 | 2565.49
07.4 | Partida | Ud | MUEBLE TRAS MOSTRADOR | 1 | 1796.64 | 1796.64
07.6 | Partida | m | FORMACION DE BALDA | 3.35 | 415.29 | 1391.22
|  |  | Total 07 | 1 | 8608.81 | 8608.81
08 | Capítulo |  | CARPINTERÍA EXTERIOR | 1 | 6088.83 | 6088.83
08.01 | Partida | Ud | PUERTA CORREDERA AUTOMATICA | 1 | 4298.51 | 4298.51
08.03 | Partida | m2 | CARPINTERÍA FACHADA ALUMINIO MÓDULOS FIJOS | 6.86 | 260.98 | 1790.32
|  |  | Total 08 | 1 | 6088.83 | 6088.83
09 | Capítulo |  | VIDRIERÍA | 1 | 9474.38 | 9474.38
09.01 | Partida | Ud | PUERTA ABATIBLE DE VIDRIO TEMPLADO | 2 | 1458.43 | 2916.86
09.02 | Partida | m2 | MAMPARA DE VIDRIO | 6.73 | 222.61 | 1498.17
09.03 | Partida | Ud | ESPEJOS | 50.7 | 99.79 | 5059.35
|  |  | Total 09 | 1 | 9474.38 | 9474.38
10 | Capítulo |  | CLIMATIZACIÓN Y VENTILACIÓN | 1 | 22917.56 | 22917.56
ICN012 | Partida | kg | CARGA DE GAS REFRIGERANTE R-410A | 10 | 115.14 | 1151.4
ICV070 | Partida | ud | UNIDAD EXTERIOR BOMBA DE CALOR HITACHI RASC-6HNPE | 1 | 10480.91 | 10480.91
ICN120 | Partida | ud | UNIDAD INTERIOR HITACHI CONDUCTO RPI-4FSN4E | 1 | 1759.93 | 1759.93
ICN12022 | Partida | ud | UNIDAD INTERIOR HITACHI CONDUCTO RPI-1.5FSN4E | 1 | 1466.03 | 1466.03
ECN1202 | Partida | ud | UNIDAD INTERIOR HITACHI SPLIT RPK-0.8FSN4M | 1 | 1183.26 | 1183.26
ICN015 | Partida | m | TUBERIA FRIGORÍFICA 3/8" CON AISLAMIENTO | 30 | 18.81 | 564.3
ICN016 | Partida | m | TUBERIA FRIGORÍFICA 1/2" CON AISLAMIENTO | 30 | 24.19 | 725.7
ICN018 | Partida | ud | DESAGÜE PVC D=32mm EQUIPO CLIMATIZACIÓN | 1 | 35.28 | 35.28
ICR021 | Partida | m | CONDUCTO ISOVER CLIMAVER PLUS R | 32 | 46.07 | 1474.24
E23DCH020 | Partida | m. | CONDUCTO CIRCULAR PARA VENTILACION | 70 | 28.31 | 1981.7
IVM041 | Partida | ud | EXTRACTOR EN LINEA SV-250H | 1 | 659.07 | 659.07
ICP021 | Partida | ud | DIFUSOR IMPULSION MADEL DCN+R3E+PFLEX+AA D=355mm | 9 | 103.86 | 934.74
E23DRS0102 | Partida | ud | REJILLA INTERIOR VENTILACION | 10 | 50.1 | 501
|  |  | Total 10 | 1 | 22917.56 | 22917.56
11 | Capítulo |  | ELECTRICIDAD E ILUMINACION | 1 | 25570.49 | 25570.49
11.01 | Capítulo |  | Red de tierras | 1 | 146.44 | 146.44
C07E120N | Partida | u | PRUEBA RED DE TIERRAS EXISTENTE | 1 | 146.44 | 146.44
|  |  | Total 11.01 | 1 | 146.44 | 146.44
11.02 | Capítulo |  | Instalaciones de enlace | 1 | 418.35 | 418.35
E17BDT040 | Partida | m | DERIVACIÓN INDIVIDUAL TRIFÁSICA 5x16 mm2 | 15 | 27.89 | 418.35
|  |  | Total 11.02 | 1 | 418.35 | 418.35
11.03 | Capítulo |  | Cuadros eléctricos | 1 | 7220.71 | 7220.71
E17CBO200 | Partida | u | CUADRO GENERAL BAJA TENSIÓN (CGBT) | 1 | 7220.71 | 7220.71
|  |  | Total 11.03 | 1 | 7220.71 | 7220.71
11.04 | Capítulo |  | Canalizaciones | 1 | 71.4 | 71.4
E17NH063 | Partida | m | CANALIZACIÓN TUBO FLEXIBLE D=63 mm | 15 | 4.76 | 71.4
|  |  | Total 11.04 | 1 | 71.4 | 71.4
11.05 | Capítulo |  | Circuitos interiores | 1 | 5861.15 | 5861.15
E01JBBA0010 | Partida | m | CIRCUITO MONOFASICO 2x1,5+TTx1,5 (07Z1-K) | 250 | 6.95 | 1737.5
E01JBBA0020 | Partida | m | CIRCUITO MONOFASICO 2x2,5+TTx2,5 (07Z1-K) | 400 | 7.71 | 3084
E01JBDE0020 | Partida | m | CIRCUITO MONOFÁSICO 2x2,5+TTx2,5 (RZ1-K) | 30 | 7.71 | 231.3
E01JBDH0040B | Partida | m | CIRCUITO MONOFÁSICO 2x6+TTx6 (RZ1-K) | 15 | 10.93 | 163.95
E01JBDA0100 | Partida | m | CIRCUITO TRIFASICO 4x6+TTx6 (RZ1-K 0,6/1 KV) | 40 | 16.11 | 644.4
|  |  | Total 11.05 | 1 | 5861.15 | 5861.15
11.06 | Capítulo |  | Mecanismos | 1 | 6406.54 | 6406.54
E17MNB140 | Partida | u | BASE DE ENCHUFE 16A BJC IRIS BLANCO | 18 | 58.74 | 1057.32
E17MNB140N | Partida | u | BASE DE ENCHUFE DOBLE 16A BJC IRIS BLANCO | 13 | 77.85 | 1012.05
E17MNB140N3 | Partida | u | BASE DE ENCHUFE TRIPLE 16A BJC IRIS BLANCO | 2 | 100.96 | 201.92
E17MNB140PMR | Partida | u | KIT ALARMA ACCESIBLE ASEOS PMR | 1 | 822.41 | 822.41
E17CEM080N | Partida | m | PUNTO ALIMENTACIÓN A EQUIPO MONOFÁSICO 3x2,5 mm2 (AS) | 8 | 38.63 | 309.04
E17CEM080NT | Partida | m | PUNTO ALIMENTACÍON A EQUIPO TRIFÁSICO 5x6 mm2 (AS) | 1 | 76.88 | 76.88
E17MNB010 | Partida | u | PUNTO LUZ SENCILLO BJC IRIS BLANCO | 13 | 55.72 | 724.36
E17MAA005 | Partida | u | PUNTO LUZ ADICIONAL | 47 | 33.11 | 1556.17
E17MNB010EM | Partida | u | PUNTO LUZ EMERGENCIA | 12 | 33.11 | 397.32
E17MNB0PL | Partida | u | PULSADOR APERTURA PUERTA BJC IRIS BLANCO | 1 | 56.11 | 56.11
E28RDV190LM | Partida | u | DETECTOR DE PRESENCIA ASEOS | 2 | 96.48 | 192.96
|  |  | Total 11.06 | 1 | 6406.54 | 6406.54
11.07 | Capítulo |  | Iluminación normal | 1 | 2811.74 | 2811.74
E18IDF350MS31 | Partida | u | FOCO LED ORIENTABLE 20W 3000K 24V IP20 | 6 | 29.31 | 175.86
E18IDF350MS32 | Partida | u | FOCO LED ORIENTABLE 12W 3000K 24V IP20 | 18 | 29.31 | 527.58
E18IDF350MS33 | Partida | u | FOCO LED FIJO 10W 3000K 24V IP20 | 16 | 29.31 | 468.96
ILUNOR00MS39 | Partida | m | TIRA LED 14W/M 24V IP20 3000K + PERFIL + DIFUSOR. | 61 | 15.37 | 937.57
ILUNOR00MS40B | Partida | m | TIRA LED 14W/M 24V IP20 RBG + TELECOMANDO + PERFIL + DIFUSOR | 39 | 15.37 | 599.43
E18IDF350MSF1 | Partida | u | FUENTE DE ALIMENTACIÓN LÍNEAS LED A 24V 250W | 7 | 14.62 | 102.34
|  |  | Total 11.07 | 1 | 2811.74 | 2811.74
11.08 | Capítulo |  | Iluminacion de emergencia | 1 | 666.2 | 666.2
E18GIS055 | Partida | u | LUMINARIA EMERGENCIA AUTOTEST CIRCULAR LED 200LM | 10 | 66.62 | 666.2
|  |  | Total 11.08 | 1 | 666.2 | 666.2
11.09 | Capítulo |  | Pruebas y puesta en marcha | 1 | 1643.9 | 1643.9
C07E140N | Partida | u | DOCUMENTACIÓN AS-BUILT | 1 | 1497.46 | 1497.46
C07E130N | Partida | u | PRUEBAS Y PUESTA EN MARCHA DE LA INSTALACIÓN | 1 | 146.44 | 146.44
|  |  | Total 11.09 | 1 | 1643.9 | 1643.9
11.10 | Capítulo |  | Tramitaciones, legalizaciones e inspecciones | 1 | 324.06 | 324.06
E17V010 | Partida | u | BOLETÍN INST. BAJA TENSIÓN CON PROYECTO | 1 | 324.06 | 324.06
|  |  | Total 11.10 | 1 | 324.06 | 324.06
|  |  | Total 11 | 1 | 25570.49 | 25570.49
12 | Capítulo |  | TELECOMUNICACIONES | 1 | 645.46 | 645.46
12.01 | Capítulo |  | Equipamiento CE | 1 | 252.56 | 252.56
IAF070 | Partida | m | CABLE PARES DE COBRE UTP CAT. 6A | 30 | 3.38 | 101.4
IAF090 | Partida | u | TOMA DE USUARIO RJ45 CAT. 6A | 2 | 30.28 | 60.56
E17NH020 | Partida | m | CANALIZACIÓN TUBO FLEXIBLE CABLEADO TELECOMUNICACIONES D20 mm | 30 | 3.02 | 90.6
|  |  | Total 12.01 | 1 | 252.56 | 252.56
12.02 | Capítulo |  | Pruebas y puesta en marcha | 1 | 392.9 | 392.9
C09I210N | Partida | u | CERTIFICACIÓN CABLEADO ESTRUCTURADO | 2 | 123.23 | 246.46
C07E130TC | Partida | u | PRUEBAS Y PUESTA EN MARCHA DE LA INSTALACIÓN TELECO | 1 | 146.44 | 146.44
|  |  | Total 12.02 | 1 | 392.9 | 392.9
|  |  | Total 12 | 1 | 645.46 | 645.46
13 | Capítulo |  | FONTANERIA | 1 | 4034.86 | 4034.86
13.01 | Partida | ud | PUNTO CONSUMO F-C LAVABO | 3 | 237.96 | 713.88
13.02 | Partida | ud | PUNTO CONSUMO F-C DUCHA | 2 | 237.96 | 475.92
13.03 | Partida | ud | PUNTO CONSUMO FRIO INODORO | 2 | 237.96 | 475.92
13.04 | Partida | ud | PUNTO CONSUMO FRIO FUENTE | 1 | 237.96 | 237.96
13.05 | Partida | ud | LLAVE DE PASO CROMADA | 23 | 45.63 | 1049.49
13.06 | Partida | m | TUBERÍA MULTICAPA BARRA PERT-AL-PERT D=20 mm | 30 | 21.95 | 658.5
13.07 | Partida | ud | TERMO ELÉCTRICO 75 l. | 1 | 423.19 | 423.19
|  |  | Total 13 | 1 | 4034.86 | 4034.86
14 | Capítulo |  | SANEAMIENTO | 1 | 1529.38 | 1529.38
14.01 | Partida | u | ACOMETIDA RED GENERAL SANEAMIENTO | 1 | 515.31 | 515.31
14.02 | Partida | m | TUBERÍA PVC SERIE B JUNTA PEGADA D=40 mm | 3.57 | 17.64 | 62.97
14.03 | Partida | m | TUBERIA PVC SERIE B JUNTA PEGADA D=110 mm | 7.37 | 31.77 | 234.14
14.04 | Partida | m | SIFON INDIVIDUAL PVC | 5 | 32.71 | 163.55
14.05 | Partida | ud | PUNTO DE DESAGÜE PVC D110 | 2 | 86.73 | 173.46
14.06 | Partida | ud | PUNTO DE DESAGÜE PVC D40 | 5 | 75.99 | 379.95
|  |  | Total 14 | 1 | 1529.38 | 1529.38
15 | Capítulo |  | SANITARIOS Y EQUIPAMIENTO | 1 | 4245.81 | 4245.81
15.01 | Partida | ud | INODORO TANQUE BAJO ROCA VICTORIA BLANCO | 2 | 292.59 | 585.18
15.02 | Partida | ud | LAVABO 65x51 cm SUSPENDIDO ROCA VICTORIA BLANCO CON MONOMANDO | 2 | 182.22 | 364.44
15.03 | Partida | Ud | VERTEDERO ROCA | 1 | 267.16 | 267.16
15.04 | Partida | ud | PLATO DE DUCHA DIMENSIONES ESPECIALES | 2 | 841.28 | 1682.56
15.05 | Partida | Ud | MAMPARA DUCHA | 1 | 560.8 | 560.8
15.06 | Partida | Ud | ESPEJO RETROILUMINADO CON LED 70X80 | 2 | 251.16 | 502.32
15.07 | Partida | Ud | MAMPARA DUCHA | 1 | 283.35 | 283.35
|  |  | Total 15 | 1 | 4245.81 | 4245.81
16 | Capítulo |  | PINTURA | 1 | 3409.54 | 3409.54
16.01 | Partida | m2 | PINTURA PLÁSTICA LISA MATE LAVABLE MÁXIMA CALIDAD. | 443.95 | 7.68 | 3409.54
|  |  | Total 16 | 1 | 3409.54 | 3409.54
17 | Capítulo |  | INCENDIOS | 1 | 243.92 | 243.92
17.01 | Partida | Ud | EXTINTOR PORTATIL ABC | 2 | 62.95 | 125.9
17.03 | Partida | ud | SEÑAL FOTOLUMINISCENTE INCENDIOS 297x210 mm | 7 | 16.86 | 118.02
|  |  | Total 17 | 1 | 243.92 | 243.92
18 | Capítulo |  | AISLAMIENTO ACUSTICO | 1 | 4990.3 | 4990.3
18.01 | Partida | m | AISLAMIENTO ACUSTICO A RUEDO AEREO DE RED DE SANEAMIENTO | 15 | 19.75 | 296.25
18.02 | Partida | m2 | AISLAMIENTO ACUSTICO A RUIDO AEREO EN TRASDOSADO | 102.05 | 28.39 | 2897.2
18.03 | Partida | m2 | AISLAMIENTO ACUSTICO A RUIDO AEREO SOBRE FALSO TECHO | 78.26 | 22.96 | 1796.85
|  |  | Total 18 | 1 | 4990.3 | 4990.3
19 | Capítulo |  | VARIOS | 1 | 1137.12 | 1137.12
19.01 | Partida | Ud | TAQUILLAS | 6 | 189.52 | 1137.12
|  |  | Total 19 | 1 | 1137.12 | 1137.12
20 | Capítulo |  | GESTIÓN DE RESIDUOS | 1 | 442.13 | 442.13
20.01 | Partida | Ud. | GESTION DE RESIDUOS | 1 | 442.13 | 442.13
|  |  | Total 20 | 1 | 442.13 | 442.13
21 | Capítulo |  | SEGURIDAD Y SALUD | 1 | 746.09 | 746.09
21.01 | Partida | Ud | SEGURIDAD Y SALUD DURANTE EJECUCION | 1 | 746.09 | 746.09
|  |  | Total 21 | 1 | 746.09 | 746.09
22 | Capítulo |  | ADICIONALES. PARTIDAS NO REFLEJADAS EN MEDICION | 1 | 0 | 0
|  |  | Total CLUB PILATES | 1 | 137956.8 | 137956.8
Note on A3: Código único que identifica el concepto. Ver colores en "Entorno de trabajo: Apariencia" Es el primer campo que hay que rellenar para crear un concepto. Al escribir un código: • Si no existe en la obra, se crea un concepto nuevo • Si ya figura en otro lugar de la obra, se inserta también bajo el concepto superior • Si deriva de un concepto paramétrico, se inserta el concepto derivado Es sensible a la opción "Archivo: Entorno de trabajo: Generales: Aceptar códigos en minúsculas"
Note on B3: Naturaleza del concepto o de la entidad (ver menú contextual)
Note on C3: Unidad de medida a la que se refiere el precio unitario Las unidades de tiempo de la maquinaria y la mano de obra afectan a los cálculos de duraciones y recursos D*, d*: Dias x Horas laborables del día (Obra.CalcDurLab) S*, s*, W*, w*: Semanas x 5 días M*, m*: Meses x Días laborables del mes (Obra.CalcDurMes) A*, a*, Y*, y*: Años x 12
Note on D3: Texto breve que facilita la visualización, la búsqueda y la impresión del concepto en lugar del texto El color corresponde al estado, que se modifica con el menú contextual, actualizándose la fecha del color correspondiente
Note on E3: Cantidad o rendimiento del concepto en su superior en el presupuesto Magenta: Proviene de las líneas de medición Negro: Si se introduce por el usuario se retiran del presupuesto las líneas de medición, si existen Fondo gris: Puede anularse para no tener en cuenta la cantidad del concepto en un superior determinado
Note on F3: Precio unitario principal del concepto Puede ser el precio del presupuesto, de venta o de oferta Cuando se usan precios de coste y de venta el coste estimado figura en el precio objetivo "Obj" Magenta: Calculado a partir de los conceptos inferiores, si se modifica pasa a ser bloqueado Rojo: Bloqueado, puede ser distinto al resultante de sus inferiores Fondo gris: Anulado, el concepto no interviene en el presupuesto Precios.Pres Precio asignado a la entidad que aparece en las ventanas de precios múltiples, como divisas, precios y ofertantes Negro: Introducido por usuario Magenta: Calculado Fondo rosa: Valor de defecto
Note on G3: Presupuesto vigente, suma de presupuesto inicial y modificaciones aprobadas Incluye costes indirectos (PEM) si esta definido el porcentaje Magenta: El producto de la cantidad por el precio del presupuesto está afectado por la producción, la dificultad, un factor, los costes indirectos o la divisa