## Hoja1
25116 SYNERGYM ANTEQUERA
Presupuesto
Código | Nat | Ud | Resumen | CanPres | PrPres | ImpPres | Comentarios
SG01 | Capítulo |  | Demoliciones y trabajos previos | 1 | 2295.88 | 2295.88
SG0101 | Capítulo |  | Demolición Fachada | 1 | 2127.31 | 2127.31
01014 | Partida | m² | Apertura de hueco en hoja exterior de fachada, fábrica vista | 158.4 | 13.43 | 2127.31
|  |  | SG0101 | 1 | 2127.31 | 2127.31
SG0102 | Capítulo |  | Demolición Estructura | 1 | 96.66 | 96.66
01010EA | Partida | m² | Adecuación rampa mediante picado | 3.6 | 26.85 | 96.66
|  |  | SG0102 | 1 | 96.66 | 96.66
SG0103 | Capítulo |  | Demolición Albañilería | 1 | 71.91 | 71.91
01041B | Partida | m² | Desmontaje de puerta de acero | 3.15 | 22.83 | 71.91
|  |  | SG0103 | 1 | 71.91 | 71.91
|  |  | SG01 | 1 | 2295.88 | 2295.88
SG02 | Capítulo |  | Estructuras | 1 | 7734.19 | 7734.19
E | Capítulo |  | Estructuras | 1 | 7734.19 | 7734.19
EEAS.2add | Partida | ud | Placa de acero con anclajes | 4 | 149.08 | 596.32
edsadfgag | Partida | kg | Acero S275JR | 773.64 | 5.38 | 4162.18
EAE100 | Partida | m² | Pavimento de rejilla electrosoldada. | 15.7 | 161.16 | 2530.21
050261120 | Partida | m² | Protección estructura mortero ignífugo EI120 | 19.95 | 22.33 | 445.48
|  |  | E | 1 | 7734.19 | 7734.19
|  |  | SG02 | 1 | 7734.19 | 7734.19
SG03 | Capítulo |  | Albañileria | 1 | 105102.89 | 105102.89
C03.1 | Capítulo |  | Fábrica de ladrillo | 1 | 6056.72 | 6056.72
03101 | Partida | m² | Cerramiento e: 11.5 cm ladrillo hueco para revestir i/dint | 120 | 37.25 | 4470
03105 | Partida | m² | Cerramiento e=11,5 cm ladrillo cerámico perforado | 34.2 | 40.73 | 1392.97
03113 | Partida | m² | Tabique e:7 cm ladrillo hueco para revestir | 7.2 | 26.91 | 193.75
|  |  | C03.1 | 1 | 6056.72 | 6056.72
C03.2 | Capítulo |  | Placas de yeso (paredes) | 1 | 32266.78 | 32266.78
PN0321C6N | Partida | m² | Tabique sencillo (15+90+15)/400 (2N disp C) c/aislamiento | 177.51 | 50.85 | 9026.38
PN0321C6W | Partida | m² | Tabique sencillo (15+90+15)/400 (2W disp C) c/aislamiento | 154.49 | 61.77 | 9542.85
PN032012C4F | Partida | m² | Tabique múltiple (2x15+100+2x15)/400 (4 FOC disp C) s/aisl EI120 | 101.66 | 101.53 | 10321.54
03259C6W | Partida | m² | Trasdosado autoportante placa yeso 15 (1W disp C) c/maestras | 47.85 | 38.77 | 1855.14
0324O6N | Partida | m² | Trasdosado semidirecto placa de yeso 15 (1N) con maestras | 15 | 34.07 | 511.05
031269W | Partida | m² | Placa cartón yeso e=15mm tipo W | 214.4 | 4.71 | 1009.82
|  |  | C03.2 | 1 | 32266.78 | 32266.78
C03.3 | Capítulo |  | Techos | 1 | 9984 | 9984
033015H | Partida | m² | Falso techo continuo de placas de yeso laminado W | 4 | 44.98 | 179.92
0334415F | Partida | m² | Falso techo continuo de placas de yeso laminado EI120 | 104 | 94.27 | 9804.08
|  |  | C03.3 | 1 | 9984 | 9984
C03.4 | Capítulo |  | Otros | 1 | 56795.39 | 56795.39
C03.04.08 | Partida | m² | Mortero autonivelante de cemento fibrado e: 8 cm con mallazo | 955.5 | 17.15 | 16386.83
PN020182 | Partida | m² | Capa de mortero de autonivelante=1cm | 5 | 7.15 | 35.75
003.4.2 | Partida | m² | Formacion de rampas con pte 4 % | 8.97 | 18.28 | 163.97
003.4.1 | Partida | m² | Formacion de rampas con pte 10 % | 31.17 | 18.28 | 569.79
06WWT00051 | Partida | m² | Empalomado de altura media 50cm form. por tabiquillos y rasillon | 36.8 | 99.15 | 3648.72
PN06WWT00051 | Partida | m² | Empalomado de altura media 65cm form. por tabiquillos y rasillon | 216.5 | 102.57 | 22206.41
PN03432A10 | Partida | m² | Aislamiento horizontal de soleras XPS 100mm | 12.5 | 17.17 | 214.63
PN03432A6 | Partida | m² | Aislamiento horizontal de soleras XPS 60mm | 18 | 11.25 | 202.5
03432A5 | Partida | m² | Aislamiento horizontal de soleras XPS 50mm | 64 | 10.26 | 656.64
PN03432A3 | Partida | m² | Aislamiento horizontal de soleras XPS 30mm | 101 | 9.41 | 950.41
03433A | Partida | m | Formación de canaleta en suelo | 22 | 60.44 | 1329.68
034331 | Partida | m | Formación de canaleta en duchas | 13.2 | 60.44 | 797.81
06003C | Partida | m² | Formación pte. e impermeabilización doble lámina de betún | 124.5 | 46.35 | 5770.58
0007 | Partida | u | Ayudas de albañilería para colocación de pantallas TV | 1 | 241.74 | 241.74
0008 | Partida | u | Ayudas de albañilería para colocación de pequeño material de SG | 1 | 335.75 | 335.75
0078N | Partida | u | Ayudas de albañilería para colocación de tornos y portillo | 1 | 335.75 | 335.75
00081A | Partida | pa | Ayudas de albañilería para instalaciones | 1 | 335.75 | 335.75
0078N43 | Partida | u | Ayudas de albañilería para colocación y cableado de mesa | 1 | 335.75 | 335.75
SG0102013A | Partida | ml | Corte 1cm de espesor de solera de hormigon y relleno de porexpán | 20 | 5.38 | 107.6
15.01 | Partida | ud | Señalización elementos accesibles | 7 | 11.83 | 82.81
03402 | Partida | m | Peldañeado de escalera con ladrillo cerámico recibido con morter | 8.55 | 28.74 | 245.73
0186243 | Partida | u | Caja de metacrilato con llave para termostato | 1 | 28.21 | 28.21
0186245 | Partida | u | Estanteria PVC 40x90x180 cm | 3 | 116.84 | 350.52
PNCARGADERO | Partida | m | Cargadero vigueta autorresistente de hormigón | 40.55 | 29.09 | 1179.6
PNCIERR | Partida | m² | Cierre techo rasillón cerámico | 3.43 | 82.35 | 282.46
|  |  | C03.4 | 1 | 56795.39 | 56795.39
|  |  | SG03 | 1 | 105102.89 | 105102.89
SG04 | Capítulo |  | Actuaciones Acústicas | 1 | 210121.77 | 210121.77
4SA8I | Partida | m² | Suelo acústico. H8+I | 115 | 9.65 | 1109.75
PN4SA083 | Partida | m² | Suelo acústico. H8+C3 | 102 | 12.54 | 1279.08
4SA086 | Partida | m² | Suelo acústico. H8+C6 | 199 | 22.47 | 4471.53
4SA088 | Partida | m² | Suelo acústico. H8+C8 | 366 | 32 | 11712
4SA10AB2 | Partida | m² | Suelo acustico alto rendimiento (2) | 143 | 107.95 | 15436.85
PN0P100L15 | Partida | m² | Tabique ACÚSTICO TBA1 (15+100+15)/600 (1N disp C) c/ais | 135.08 | 63.06 | 8518.14
PN0P100LQ5B | Partida | m² | Tabique ACÚSTICO TBA2 (15+100+15)/600 (1N disp C) c/ais | 134.74 | 63.06 | 8496.7
PN0P160LQ5C | Partida | m² | Tabique ACÚSTICO TBA3 (2x15+100+2x15)/400 (4FOC EI120) c/ais | 195.96 | 102.83 | 20150.57
0P110L10 | Partida | m² | Trasdosado Acústico TDA1.10.L10 (1x15+10LM) | 646.4 | 43.06 | 27833.98
PN0P110L15 | Partida | m² | Trasdosado Acústico TDA2.15.L15 (1x15+15LM) | 201.88 | 46.77 | 9441.93
0P230L151 | Partida | m² | Trasdosado Acústico TDA 3.15.L15 (2x15+15LM) | 134.41 | 58.59 | 7875.08
0T112L12 | Partida | m² | Techo acústico TA1.12.L12 (1x15+12LM) | 1075 | 52 | 55900
PN0T230L24 | Partida | m² | Techo acústico TA3.24.L24 (2x15+24LM) | 176 | 88.47 | 15570.72
4PKB2BAJA | Partida | m | Forrado de bajantes con PKB2 | 60 | 14.94 | 896.4
4PKB2BAJACL | Partida | m² | Forrado de conductos con PKB2 | 286 | 38.59 | 11036.74
PN0TAB112L12 | Partida | m² | Tabica acústica T1.12.L12 (1x15) | 95.65 | 52 | 4973.8
PN0TAB215L15 | Partida | m² | Tabica acústica T2.24.L24 (2x15) | 11.19 | 72.59 | 812.28
PN031269W | Partida | m² | Placa cartón yeso e=15mm tipo W | 243.4 | 3.36 | 817.82
SILENCIOSOS | Partida | u | Silencioso 600 x 500 x 1500 mm | 14 | 270.6 | 3788.4
|  |  | SG04 | 1 | 210121.77 | 210121.77
SG05 | Capítulo |  | Revestimientos | 1 | 74097.34 | 74097.34
PN05001 | Partida | m² | Guarnecido de yeso | 40 | 16.79 | 671.6
05001 | Partida | m² | Enfoscado de cemento maestreado y bruñido en exteriores | 464 | 25.19 | 11688.16
05003B | Partida | m² | Alicatado gres porcelánico SALONI Menhir antracita 30x60cm | 124.65 | 54.22 | 6758.52
05004C | Partida | u | Jabonera metálica | 14 | 65.01 | 910.14
PN0502B | Partida | u | Remate chapa lacada fuente | 1 | 98.03 | 98.03
05022 | Partida | m² | Pintura plástica mate en interiores, color a elegir | 2472.26 | 6.04 | 14932.45
05023 | Partida | m² | Pintura plástica mate en interiores (horizontal), color a elegir | 1465.84 | 6.04 | 8853.67
05021 | Partida | m² | Pintura pétrea mate en exteriores, color a elegir | 752.75 | 8.07 | 6074.69
05024 | Partida | m² | Pintura esmalte sintético negro mate sobre hierro o acero | 39.09 | 14.78 | 577.75
PN05024 | Partida | m² | Pintura esmalte sintético sobre madera | 34.65 | 17.32 | 600.14
05326 | Partida | m² | Pintura tipo pizarra | 3.75 | 22.83 | 85.61
05017D | Partida | m² | Revestimiento mural GERFLOR Manhattan 7611 Snow | 62 | 42.97 | 2664.14
PN0517F | Partida | m² | Revestimiento mural GERFLOR Manhattan 7721 Mist | 195.9 | 42.97 | 8417.82
PN0517G | Partida | m² | Revestimiento mural GERFLOR Manhattan 7740 Fabric Silk | 140.3 | 42.97 | 6028.69
0602107 | Partida | m | Rodapié MDF prelacado 70x10 mm | 329.65 | 15.67 | 5165.62
0602112 | Partida | m | Rodapié MDF prelacado 120x10 mm | 26.44 | 21.57 | 570.31
|  |  | SG05 | 1 | 74097.34 | 74097.34
SG06 | Capítulo |  | Pavimentos | 1 | 72507.32 | 72507.32
05007 | Partida | m² | Umbral de piedra natural abujardada | 3 | 87.48 | 262.44
06006B | Partida | m² | Solado baldosas gres porcelánico SALONI Menhir 30x60cm | 155 | 53.49 | 8290.95
06007B | Partida | m | Rodapié gres porcelánico SALONI Menhir 8x60cm | 48.35 | 23.39 | 1130.91
PN06007B | Partida | m | Peldaño gres porcelánico SALONI | 8.4 | 51.1 | 429.24
06025 | Partida | m² | Pavimento vinílico GERFLOR Bostonian Oak Honey | 184.7 | 52.37 | 9672.74
PN06026 | Partida | m² | Pavimento vinílico GERFLOR Oak Fantasy Brown | 165.5 | 52.37 | 8667.24
PN06027 | Partida | m² | Pavimento de parquet laminado GERFLOR Bostonian Oak Beige | 133 | 51.72 | 6878.76
06014A4G | Partida | m² | Pavimento caucho SBR GORILASTIC Fullblack 1000x500x40mm GRUESO | 503 | 56.72 | 28530.16
06014A4GMZR | Partida | m² | Pavimento Macizo caucho SBR GORILASTIC rojo 1000x500x40mm GRUESO | 4.5 | 56.72 | 255.24
06029G | Partida | m | Remate lateral baldosas caucho SBR Fullblack 1000x250x40mm GRUES | 7 | 27.28 | 190.96
06024 | Partida | m | Perfil de transición de aluminio macizo, 50x2mm | 73 | 14.78 | 1078.94
06030 | Partida | m | Perfil de remate en Z de aluminio macizo, 80x2mm | 45.35 | 32.24 | 1462.08
060235 | Partida | m | Cinta para balizamiento amarilla y negra | 68 | 4.57 | 310.76
06DELH07 | Partida | m | Demolición de encofrado de ladrillo en pavimentos | 202.9 | 4.02 | 815.66
06PE02 | Partida | m | Banda de poliestireno expandido de 2 cm | 186.9 | 1.83 | 342.03
PN06PE02COP2 | Partida | m | Banda de recypren de 2 cm | 16 | 2.62 | 41.92
PN06PE02COP | Partida | m | Banda de recypren 3cm._BASE | 202.9 | 2.25 | 456.53
PC06PE02RELL | Partida | m | Relleno hueco hormigón | 202.9 | 5.65 | 1146.39
PCENCF02 | Partida | m | ENCOFRADO LADRILLO 7cm. | 202.9 | 12.54 | 2544.37
|  |  | SG06 | 1 | 72507.32 | 72507.32
SG07 | Capítulo |  | Carpinterías y Vidrios | 1 | 51990.36 | 51990.36
07002 | Partida | m² | Carpintería aluminio lacado, gama media rotura puente térmico | 22.53 | 462.23 | 10414.04
07003 | Partida | m² | Carpintería aluminio lacado, gama básica | 12.2 | 361.79 | 4413.84
0706662662 | Partida | m² | Vidrio termoacústico CLIMALIT SILENCE 66.2Si(16air)66.2Si | 22.53 | 198.1 | 4463.19
07066 | Partida | m² | Vidrio laminar de seguridad, 6+6 mm | 12.2 | 155.06 | 1891.73
PN070075-100 | Partida | ud | Puerta tablero MDF prelacada, 1 hoja corredera 92,5cm exterior | 3 | 576.13 | 1728.39
07075-90AB | Partida | ud | Puerta tablero MDF prelacada, 1 hoja abatible 92 cm c/cerradura | 5 | 537.19 | 2685.95
PN07078-160B | Partida | ud | Puerta cortafuegos EI2 45-c5, 2 hojas de 160cm de paso c/barr an | 2 | 1007.23 | 2014.46
07078-160B1 | Partida | ud | Puerta cortafuegos EI 60-c5, 2 hojas de 160cm de paso c/barra an | 1 | 1007.23 | 1007.23
07025 | Partida | ud | Muelle cierrapuertas sobre puerta de aluminio | 9 | 201.45 | 1813.05
12007 | Partida | ud | Electroimán para retención de puerta cortafuegos | 16 | 133.25 | 2132
07064 | Partida | m² | Espejo incoloro 5 mm | 62.11 | 94.01 | 5838.96
07023 | Partida | m² | Malla antipájaros en protección de hueco de ventilación | 8.59 | 49.45 | 424.78
07026B | Partida | m | Barandilla de acero h=90cm | 4.6 | 127.57 | 586.82
PN07026A2 | Partida | m | Doble pasamanos de acero c/ montantes | 12.1 | 167.88 | 2031.35
070278 | Partida | m | Doble pasamanos de acero galvanizado tubo 50 mm | 20.9 | 80.58 | 1684.12
07022 | Partida | m² | Estructura acero separadora de zonas, pintada en varios colores | 2.94 | 248.46 | 730.47
075956 | Partida | m | Perfil L aluminio remate de escalón | 8.4 | 17.74 | 149.02
07039 | Partida | ud | Barra antipánico | 4 | 369.31 | 1477.24
074569 | Partida | m² | Celosía de lamas fijas orientadas 45º | 8.59 | 288.73 | 2480.19 | SE VALORA COMO CELOSÍA DE LAMAS DE ACERO ORIENTADAS FIJAS
07018A | Partida | m² | Soporte espejos con tablero MDF | 56.99 | 40.3 | 2296.7
01234PP10 | Partida | u | Suministro y colocación de portería aparcapatinetes de 10 plazas | 1 | 805.78 | 805.78
PNBARAND | Partida | m | Barandilla ac. inox | 0.9 | 637.91 | 574.12
PNENCIM | Partida | m | Repisa tablero fenólico | 5.74 | 60.44 | 346.93
|  |  | SG07 | 1 | 51990.36 | 51990.36
SG08 | Capítulo |  | Instalación de saneamiento | 1 | 8216.07 | 8216.07
SG.08.01.003 | Partida | u | Conexión de instalación saneamiento interior existente | 1 | 275.31 | 275.31
08040 | Partida | m | Colector suspendido de PVC, serie B de 50 mm | 18 | 16.12 | 290.16
08CS110 | Partida | m | Colector suspendido de PVC, serie B de 110 mm | 38 | 22.83 | 867.54
08CS125 | Partida | m | Colector suspendido de PVC, serie B de 125 mm | 170 | 25.52 | 4338.4
08039 | Partida | u | Sumidero sifónico PVC salida vertical 90 mm | 2 | 53.73 | 107.46
08036 | Partida | m | Canaleta prefabricada de hormigón polímero con tapa | 14 | 82.33 | 1152.62
DEH023 | Partida | u | Calo en forjado existente D 115-135 mm | 2 | 120.87 | 241.74
08022A | Partida | m | Colector enterrado PVC 50mm | 15 | 16.12 | 241.8
08016A | Partida | m | Colector enterrado PVC 110 mm | 24 | 22.83 | 547.92
08E125 | Partida | m | Colector enterrado PVC 125 mm | 6 | 25.52 | 153.12
|  |  | SG08 | 1 | 8216.07 | 8216.07
SG09 | Capítulo |  | Instalación de fontanería y ACS | 1 | 60868.82 | 60868.82
C009.1 | Capítulo |  | Agua fría | 1 | 14599.8 | 14599.8
09000 | Partida | u | Certificación y legalización instalación fontaneria | 1 | 134.31 | 134.31
08.02 | Partida | u | Instalación provisional de obra de fontanería | 1 | 362.61 | 362.61
09001 | Partida | PA | Acometida instalación fontanería, a justificar | 1 | 537.19 | 537.19
09002A | Partida | u | Grupo de presión Baeza 2xMulti 25-5M | 1 | 2059.74 | 2059.74
05.03.09B | Partida | u | Depósito de membrana 200 litros | 1 | 422.45 | 422.45
09071500 | Partida | u | Descalcificador AQUALAI modelo K500VUF (5.000L/h) | 1 | 2110.89 | 2110.89
05.03.0240 | Partida | u | Calderín de presión hidroneumático 40L | 2 | 295.45 | 590.9
05.03.0210 | Partida | u | Calderín de presión hidroneumático 10L | 2 | 167.88 | 335.76
10113 | Partida | m | Bandeja portacables "Rejiband" electrocincada 60x300 mm | 8 | 24.19 | 193.52
090311 | Partida | u | Depósito auxliliar 1000 l polietileno alta densidad, prismático | 2 | 448.8 | 897.6
PN008 | Partida | m | Tubería instalación interior PP-R, 50 mm | 28 | 44.32 | 1240.96
09028 | Partida | m | Tubería instalación interior PP-R, 40 mm | 42 | 26.85 | 1127.7
09027 | Partida | m | Tubería instalación interior PP-R, 32 mm | 18 | 18.8 | 338.4
09022 | Partida | m | Tubería instalación interior PP-R 25 mm | 78 | 14.78 | 1152.84
09026 | Partida | m | Tubería instalación interior PP-R, 20 mm | 102 | 13.43 | 1369.86
PN009 | Partida | m | Encoquillado de tubería e=9mm para tubería 50mm | 28 | 9.4 | 263.2
EN409 | Partida | m | Encoquillado de tubería e=9mm para tubería 40mm | 42 | 8.07 | 338.94
EN329 | Partida | m | Encoquillado de tubería e=9mm para tubería 32mm | 18 | 6.72 | 120.96
EN259 | Partida | m | Encoquillado de tubería e=9mm para tubería 25mm | 78 | 5.38 | 419.64
EN209 | Partida | m | Encoquillado de tubería e=9mm para tubería 20mm | 102 | 5.38 | 548.76
05.03.01 | Partida | u | Purgador manual de aire | 1 | 33.57 | 33.57
|  |  | C009.1 | 1 | 14599.8 | 14599.8
C009.2 | Capítulo |  | Agua caliente sanitaria | 1 | 20070.67 | 20070.67
092020 | Partida | m | Tubería ACS instalación interior PP-R 20 mm c/aislam | 88 | 21.49 | 1891.12
092032 | Partida | m | Tubería ACS instalación interior PP-R 32 mm c/aislam | 24 | 26.85 | 644.4
FN-092050 | Partida | m | Tubería ACS instalación interior PP-R 40 mm c/aislam | 48 | 38.94 | 1869.12
FN-092051 | Partida | m | Tubería ACS instalación interior PP-R 50 mm c/aislam | 30 | 44.32 | 1329.6
09220 | Partida | u | Vaso de expansión cerrado 50 l | 1 | 402.9 | 402.9
09221 | Partida | u | Bomba de circulación rotor húmedo 1" | 1 | 436.47 | 436.47
08052 | Partida | m | Tubería para ventilación de aerotermia, PVC, 160 mm | 18 | 28.21 | 507.78
09230HTB | Partida | u | Bomba de calor Ferroli 260HT | 6 | 2164.88 | 12989.28
|  |  | C009.2 | 1 | 20070.67 | 20070.67
C009.3 | Capítulo |  | Válvulas y elementos | 1 | 14830.09 | 14830.09
05.01.09 | Partida | m | Colector VERTICAL polipropileno retic. PP-R, 63 mm diám. | 2 | 940.09 | 1880.18
09043 | Partida | u | Válvula de esfera 3/4" (20 mm) | 34 | 24.19 | 822.46
09044 | Partida | u | Válvula de esfera 1" (25 mm) | 29 | 28.21 | 818.09
09045 | Partida | u | Válvula de esfera 1 1/4" (32 mm) | 2 | 34.92 | 69.84
09046 | Partida | u | Válvula de esfera 1 1/2" (40 mm) | 7 | 53.73 | 376.11
09047 | Partida | u | Válvula de esfera 2 " (50 mm) | 2 | 73.86 | 147.72
09053 | Partida | u | Válvula de retención 1 1/4" (32 mm) | 3 | 44.32 | 132.96
09053B | Partida | u | Válvula de retención 1 1/2" (40 mm) | 12 | 45.66 | 547.92
090488 | Partida | u | Válvula de dureza residual | 1 | 161.16 | 161.16
09073 | Partida | u | Llave de paso con grifo de vaciado 3/4" | 12 | 29.54 | 354.48
09061 | Partida | u | Válvula mezcladora termostática de 3 vías PRESTO, de 1 1/4" | 2 | 2298.64 | 4597.28
09061B | Partida | u | Válvula mezcladora termostática de 3 vías ULTRAMIX, de 3/4" | 1 | 1454.26 | 1454.26
09058A | Partida | u | Válvula limitadora de presión 1 1/2" (32 mm) | 4 | 241.74 | 966.96
095326 | Partida | u | Válvula reguladora de caudal 1 1/2" | 6 | 120.87 | 725.22
05.03.04 | Partida | u | Manómetro de esfera, con escala de 0 a 10 kg/m2 | 3 | 45.66 | 136.98
RO1 | Partida | u | Termómetro digital Mundocontrol FN-49 | 6 | 120.87 | 725.22
009.4 | Partida | u | Filtro auto limpiante semiautomático de Klinwass de 1 1/4" | 1 | 577.49 | 577.49
09070 | Partida | u | Válvula de equilibrado estático 3/4" | 1 | 147.74 | 147.74
05.03.05 | Partida | u | Termómetro ø100 de bulbo y capilar 0-120ºc, toma vertical | 2 | 94.01 | 188.02
|  |  | C009.3 | 1 | 14830.09 | 14830.09
C009.4 | Capítulo |  | Grifería y aparatos | 1 | 11368.26 | 11368.26
09401A | Partida | u | Lavabo de encimera "Mediclinics SNR036CS" | 6 | 252.05 | 1512.3
09402B | Partida | u | Inodoro "Roca Victoria" para fluxor | 5 | 211.76 | 1058.8
09402AD | Partida | u | Inodoro "Roca Access" tanque bajo adaptado | 2 | 413.96 | 827.92
09424 | Partida | u | Rociador antivandálico ducha "Presto" | 2 | 109.54 | 219.08
09420 | Partida | u | Grifería temporizada lavabo "Presto 105 ECO L" AFS | 4 | 131.57 | 526.28
09421A | Partida | u | Grifería temporizada lavabo "Presto 605 Palanca ECO" AFS | 2 | 165.64 | 331.28
09425 | Partida | u | Grifería temporizada "Presto 712" Palanca | 2 | 156.74 | 313.48
09426 | Partida | u | Grifería temporizada inodoro "Presto 1000 C ECO" | 7 | 147.03 | 1029.21
09404 | Partida | u | Pileta vertedero "Roca Garda" con grifo mural simple | 1 | 381.62 | 381.62
09406 | Partida | u | Barra sujeción minusválidos para inodoro | 2 | 127.53 | 255.06
09407 | Partida | u | Asiento minusválidos para ducha | 1 | 177.22 | 177.22
09408 | Partida | u | Pasamanos minusválidos para ducha | 1 | 79.66 | 79.66
09411 | Partida | ud | Secamanos | 2 | 40.3 | 80.6
09465 | Partida | u | Kit de alarma para minusválidos | 1 | 329.43 | 329.43
PNF006 | Partida | u | Fuente de agua refrigerada T6ALV | 1 | 938.89 | 938.89
09403 | Partida | u | Urinario "Roca Chic" | 1 | 218.79 | 218.79
PN_PRESTO65 | Partida | u | Columna de ducha con temporizador "Presto Conjunto65" | 8 | 386.08 | 3088.64
|  |  | C009.4 | 1 | 11368.26 | 11368.26
|  |  | SG09 | 1 | 60868.82 | 60868.82
SG10 | Capítulo |  | Instalación de electricidad y telecomunicaciones | 1 | 74213.75 | 74213.75
C10.1 | Capítulo |  | Electricidad | 1 | 53197.05 | 53197.05
10100A | Partida | u | Certificación y boletines de instalación electricidad | 1 | 671.5 | 671.5
1013642 | Partida | u | Instalación provisional de obras | 1 | 537.19 | 537.19
101364 | Partida | u | Puesta en marcha de instalación de electricidad | 1 | 671.5 | 671.5
10102 | Partida | u | Cuadro general de baja tensión, armario 1650x1000x250 mm | 1 | 8789.01 | 8789.01
10115 | Partida | m | Cable multipolar RZ1-K 0,6/1 kV, 2x1,5 mm2, Cu | 3410 | 3.09 | 10536.9
10116 | Partida | m | Cable multipolar RZ1-K 0,6/1 kV, 2x2,5 mm2, Cu | 3396 | 3.84 | 13040.64
10117 | Partida | m | Cable multipolar RZ1-K 0,6/1 kV, 2x4 mm2, Cu | 128 | 4.66 | 596.48
10118C | Partida | m | Cable multipolar RZ1-K 0,6/1 kV, 4x4 mm2, Cu | 186 | 8.73 | 1623.78
10119 | Partida | m | Cable multipolar RZ1-K 0,6/1 kV, 4x10 mm2, Cu | 40 | 13.8 | 552
10104 | Partida | m | Conductor de tierra cobre desnudo 25 mm² | 244 | 8.39 | 2047.16
1046B010 | Partida | u | Toma de datos RJ45 | 23 | 38.42 | 883.66
1046A10A | Partida | u | Toma de corriente 16 A | 42 | 38.42 | 1613.64
1046A10B | Partida | u | Toma de corriente empotrada 16 A | 14 | 38.42 | 537.88
1046A211A | Partida | u | KIT Caja de 2 módulos para suelo (1xTC16A+1xRJ45) | 5 | 100.2 | 501
1046A642A | Partida | u | KIT Caja de 6 módulos en paramento (4xTC16A+2xRJ45) | 3 | 108.79 | 326.37
101141A | Partida | m | Bandeja portacables "INDUCANAL CLICK" 60x100mm GC | 98 | 22.15 | 2170.7
10114A | Partida | m | Bandeja portacables "INDUCANAL CLICK" 60x200mm GC | 34 | 28.21 | 959.14
101142A | Partida | m | Bandeja portacables "INDUCANAL CLICK" 60x300mm GC | 112 | 37.42 | 4191.04
10316.2 | Partida | u | Latiguillo interconexión Fuerza / Datos | 6 | 4.71 | 28.26
10108 | Partida | m | Tubo PVC rígido 25 mm, superficie | 820 | 3.56 | 2919.2
|  |  | C10.1 | 1 | 53197.05 | 53197.05
C10.2 | Capítulo |  | Iluminación | 1 | 13103.1 | 13103.1
10202 | Partida | u | Centralización de encendidos | 1 | 840.16 | 840.16
10201 | Partida | u | Plafón led redondo blanco I-TEC, Ref. 5550407 | 57 | 35.6 | 2029.2
10203 | Partida | u | Regleta industrial Airfal Delta D0051L, led | 68 | 41.53 | 2824.04
10204 | Partida | u | Luminaria estanca Airfal Supra S0108L, led | 49 | 47.38 | 2321.62
10203A | Partida | u | Regleta industrial Airfal Delta D0051L L=1534mm | 8 | 41.53 | 332.24
10203B | Partida | u | Regleta industrial Airfal Delta D0050L L=1233mm | 26 | 38.15 | 991.9
10205 | Partida | u | Alumbrado emergencia 60 lúmenes | 4 | 41.64 | 166.56
10206 | Partida | u | Alumbrado emergencia 110 lúmenes | 38 | 49.69 | 1888.22
10205B | Partida | u | Luminaria emergencia estanca 60 lúmenes | 9 | 41.64 | 374.76
10205BP1 | Partida | u | Luminaria emergencia permanente estanca 110 lúmenes | 5 | 49.69 | 248.45
10135 | Partida | u | Interruptor de superficie | 10 | 39.49 | 394.9
10208 | Partida | u | Detector de movimiento | 1 | 87.69 | 87.69
PN_TIRALED | Partida | ml | Tira led IP65 en perfil U para exterior | 18 | 33.52 | 603.36
|  |  | C10.2 | 1 | 13103.1 | 13103.1
C10.3 | Capítulo |  | Telecomunicaciones | 1 | 3822.62 | 3822.62
10301 | Partida | pa | Acometida Telecomunicaciones | 1 | 335.75 | 335.75
10315 | Partida | m | Cable rígido U/UTP 4 pares trenzados Cu | 384 | 3.36 | 1290.24
10317C | Partida | u | Armario rack de telecomunicaciones U26 | 1 | 1477.28 | 1477.28
103211 | Partida | u | Preinstalación control de acceso | 1 | 134.31 | 134.31
103212 | Partida | u | Preinstalación tornos de acceso | 3 | 134.31 | 402.93
07.04.04 | Partida | u | Registro enlace 450x450x120 mm. | 1 | 114.95 | 114.95
10150 | Partida | u | Recibido de torniquetes y portillos de control de acceso | 1 | 67.16 | 67.16
|  |  | C10.3 | 1 | 3822.62 | 3822.62
C10.4 | Capítulo |  | Audio y megafonía | 1 | 4090.98 | 4090.98
EXT021 | Partida | m | Circuito interior con cable libre de oxígeno 2x1,5mm2 | 582 | 2.49 | 1449.18
EXT021B | Partida | m | Circuito interior con cable libre de oxígeno 2x2,5mm2 | 240 | 2.95 | 708
EXT022 | Partida | m | Conducto PVC Flexible de 20mm | 610 | 1.28 | 780.8
02.06.06 | Partida | m | Tubo corrugado Diam 25mm | 420 | 1.05 | 441
02.06.07 | Partida | m | Tubo rígido PVC Diam 25mm | 200 | 3.56 | 712
|  |  | C10.4 | 1 | 4090.98 | 4090.98
|  |  | SG10 | 1 | 74213.75 | 74213.75
SG11 | Capítulo |  | Instalación de climatización y ventilación | 1 | 194818.47 | 194818.47
C11.1 | Capítulo |  | Equipos y conexiones | 1 | 142274.6 | 142274.6
11000A | Partida | u | Certificación de instalación de climatización | 1 | 1141.54 | 1141.54 | NO SE CONTEMPLA PROYECTO. A REALIZAR DIRECTAMENTE POR LA PROPIEDAD.
HTCH RASC5 | Partida | u | Unidad exterior centrífuga HITACHI RASC-5HNPE | 3 | 7588.11 | 22764.33
HTCH RASC6 | Partida | u | Unidad exterior centrífuga HITACHI RASC-6HNPE | 6 | 8020.88 | 48125.28
RCI-2.0FSR | Partida | u | Unidad interior tipo Casette HITACHI RCI-2.0FSR | 4 | 1502.83 | 6011.32
RCI-3.0FSR | Partida | u | Unidad interior tipo Casette HITACHI RCI-3.0FSR | 14 | 1600.17 | 22402.38
HTCH RPK1 | Partida | u | Unidad interior tipo mural RPK-1.0FSRM | 1 | 1241.29 | 1241.29
PN PSC A32MN | Partida | u | Pantalla táctil de 5" sistema centralizado, modelo PSC-A32MN | 1 | 2298.48 | 2298.48
11160 | Partida | kg | Carga de gas refrigerante R-410A | 18 | 107.43 | 1933.74
111025 | Partida | u | Puesta en marcha | 1 | 604.35 | 604.35
111912B | Partida | u | Bomba de condensados SAUERMANN | 12 | 456.61 | 5479.32
11052 | Partida | m | Cable bus de comunicaciones | 1400 | 4.02 | 5628
11123625 | Partida | u | Detector sensor CO2 | 2 | 651.34 | 1302.68
PN004.1 | Partida | u | Ventilador helicocentrígugo S&P o SODECA 125 mm | 2 | 447.45 | 894.9
PN004.2 | Partida | u | Ventilador helicocentrígugo S&P o SODECA 90 mm | 2 | 344.38 | 688.76
11185 | Partida | u | Emisor eléctrico 2000 W | 4 | 382.75 | 1531
11PAP160KA3EB | Partida | u | Panel en color blanco mod P-N23NA2 para unidad tipo casette | 16 | 391.06 | 6256.96
HTCHARFP1E1 | Partida | u | Mando cableado multifunción PC-ARFG2-E1 HITACHI | 7 | 294.49 | 2061.43
PN_GSR18 2025 | Partida | u | Recuperador de calor GSR 18 20/25 | 2 | 5164.82 | 10329.64 | EQUIPO OFERTADO EKOKAI RE-H2700 + CONTROL MASTERM
0803920B | Partida | m | Colector suspendido de PVC, serie B de 20 mm | 168 | 9.4 | 1579.2
|  |  | C11.1 | 1 | 142274.6 | 142274.6
C11.2 | Capítulo |  | Conexiones | 1 | 13089.5 | 13089.5
E-102SN4 | Partida | u | MultiKit a 2 tubos, modelo E-102SN4 | 10 | 271.98 | 2719.8
11152A1 | Partida | m | Línea frigorífica doble cobre 1/2" (12,7mm) + 1/4" (6,32mm) | 5 | 32.24 | 161.2
11153A2 | Partida | m | Línea frigorífica doble cobre 5/8" (15,87mm) + 3/8" (9,52mm) | 250 | 37.61 | 9402.5
11153A1 | Partida | m | Línea frigorífica doble cobre 5/8" (15,87mm) + 1/4" (6,32mm) | 20 | 40.3 | 806
|  |  | C11.2 | 1 | 13089.5 | 13089.5
C11.3 | Capítulo |  | Difusión | 1 | 39454.37 | 39454.37
11260 | Partida | u | Boca de extracción diam 100 mm | 9 | 42.97 | 386.73
11211 | Partida | m2 | Conducto de lana mineral "Climaver Neto" | 492 | 42.97 | 21141.24
PM0013 | Partida | ml | Conducto de chapa galvanizada 300 mm diametro y 0,6 mm | 120 | 52.37 | 6284.4
PM0012 | Partida | ml | Conducto de chapa galvanizada 200 mm diametro y 0,6 mm | 180 | 32.24 | 5803.2
1125520X10B | Partida | u | Rejilla impulsion/retorno 300x100mm, 20-45 de Madel | 46 | 67.16 | 3089.36
11255760X50 | Partida | u | Rejilla de intemperie ventilación 600x500mm | 24 | 114.56 | 2749.44
|  |  | C11.3 | 1 | 39454.37 | 39454.37
|  |  | SG11 | 1 | 194818.47 | 194818.47
SG12 | Capítulo |  | Instalación de protección contra incendios | 1 | 38605.42 | 38605.42
03264 | Partida | u | Certificación de instalación de PCI | 1 | 658.06 | 658.06
12001 | Partida | PA | Acometida instalación protección contra incendios, a justificar | 1 | 758.79 | 758.79
12020 | Partida | u | Boca de incendio equipada | 5 | 677.4 | 3387
12031C | Partida | u | Depósitos para reserva agua PCI de 3000L | 4 | 1598.15 | 6392.6
1203370B | Partida | u | Grupo de presión contra incendios BOMDESA GIEU 12/70 | 1 | 3894.64 | 3894.64
09022 | Partida | m | Tubería instalación interior PP-R 25 mm | 26 | 14.78 | 384.28
12038 | Partida | m | Red de distribución de agua de 2" PP-R | 36 | 44.2 | 1591.2
12037 | Partida | m | Red de distribución de agua de 1 1/2" PP-R | 90 | 39.8 | 3582
12021 | Partida | u | Extintor polvo ABC polivalente 6kg | 12 | 62.81 | 753.72
12022 | Partida | u | Extintor nieve carbónica CO2 5kg | 1 | 89.04 | 89.04
12023 | Partida | u | Señalización de equipos contra incendios, fotoluminiscente | 21 | 16.07 | 337.47
NEMOS | Partida | u | Señalización de medios de evacuación, fotoluminiscente | 28 | 21.14 | 591.92
12PUL-SETA | Partida | u | Interruptor de Botón de Presión para Parada de Emergencia | 3 | 121.1 | 363.3
12033 | Partida | u | Sellado de penetraciones: manguito cortafuego | 24 | 49.53 | 1188.72
12034 | Partida | u | Sellado de paso de cables con almohadillas intumescentes | 2 | 52.81 | 105.62
1200-6 | Partida | u | Central de detección automática de incendios de 6 zonas | 1 | 962.27 | 962.27
12003 | Partida | u | Detector óptico de humos | 44 | 67.04 | 2949.76
12004 | Partida | u | Pulsador de alarma, con tapa | 4 | 60.07 | 240.28
12005 | Partida | u | Sirena | 5 | 144.91 | 724.55
PN_CABLEPCI | Partida | m | Cableado apantallado 1,5 mm2 + PVC | 1220 | 7.91 | 9650.2
|  |  | SG12 | 1 | 38605.42 | 38605.42
SG13 | Capítulo |  | Gestión de residuos | 1 | 6446.4 | 6446.4
14001 | Partida | u | Transporte residuos inertes sin clasificar, contenedor 5 m3 | 40 | 161.16 | 6446.4
|  |  | SG13 | 1 | 6446.4 | 6446.4
SG14 | Capítulo |  | Seguridad y salud | 1 | 1611.57 | 1611.57
10.01 | Partida | ud | SEGURIDAD Y SALUD | 1 | 1611.57 | 1611.57
|  |  | SG14 | 1 | 1611.57 | 1611.57
|  |  | 25116 | 1 | 908630.25 | 908630.25