## Full1
Presupuesto
Código | Nat | Ud | Resumen | CanPres | PrPres | ImpPres
1 | Capítulo |  | DEMOLICIONES | 1 | 4231.65 | 4231.65
1.1 | Partida | Ud | Vaciado de local existente, incluyendo la retirada de muebles y | 1 | 425.9 | 425.9
1.2 | Partida | Ud | Demolición completa del volumen existente en el local, sin infor | 1 | 532.37 | 532.37
1.3 | Partida | m² | Levantado de carpintería acristalada de cualquier tipo situada e | 6.49 | 53.24 | 345.53
1.4 | Partida | m² | Demolición puntual de pavimentos existentes en zonas deteriorada | 170 | 15.97 | 2714.9
1.5 | Partida | Ud | Anulación y extracción de las actuales instalaciones de incendio | 1 | 212.95 | 212.95
|  |  | 1 | 1 | 4231.65 | 4231.65
2 | Capítulo |  | TABIQUERÍA | 1 | 14780.98 | 14780.98
2.1 | Partida | m2 | Tabique sencillo KNAUF, PLACO, PLADUR o equivalente (18/100/18+1 | 45.92 | 46.37 | 2129.31
2.2 | Partida | m2 | Tabique sencillo KNAUF, PLACO, PLADUR o equivalente, de 106 mm d | 86.52 | 44.01 | 3807.75
2.3 | Partida | m2 | Trasdosado autoportante KNAUF, PLACO, PLADUR o equivalente, de 6 | 78.61 | 33.71 | 2649.94
2.4 | Partida | m2 | Trasdosado autoportante KNAUF, PLACO, PLADUR o equivalente, para | 19.3 | 42.11 | 812.72
2.5 | Partida | m2 | Trasdosado autoportante de sistema KNAUF, PLACO, PLADUR o equiva | 54.56 | 33.71 | 1839.22
2.6 | Partida | m2 | Incremento por incorporación de una placa adicional de yeso lami | 49.85 | 3.41 | 169.99
2.7 | Partida | m2 | Panelado decorativo y de refuerzo en zona superior de sala grupa | 33 | 101.15 | 3337.95
2.8 | Partida | m2 | Incremento por cambio de una placa de yeso laminado standard (A) | 10 | 3.41 | 34.1
|  |  | 2 | 1 | 14780.98 | 14780.98
3 | Capítulo |  | FALSOS TECHOS | 1 | 19176.73 | 19176.73
3.1 | Partida | m2 | Falso techo continuo suspendido sistema KNAUF, PLACO, PLADUR o e | 162.48 | 51.76 | 8409.96
3.2 | Partida | m2 | Incremento por cambio de una placa de yeso laminado de 15 mm sta | 7.64 | 3.41 | 26.05
3.3 | Partida | m | Foseado perimetral tipo D1, de 15 cm de ancho libre, ejecutado m | 64.23 | 51.76 | 3324.54
3.4 | Partida | m | Foseado perimetral tipo D2, de geometría escalonada, con ancho t | 50 | 51.76 | 2588
3.5 | Partida | m | Suministro e instalación de perfil de aluminio empotrado perimet | 64.18 | 31.23 | 2004.34
3.6 | Partida | m | Suministro e instalación de perfil de aluminio de gran formato t | 50 | 53.24 | 2662
3.7 | Partida | Ud | Trampilla de registro, de 400x400 mm, formada por marco de alumi | 2 | 80.92 | 161.84
|  |  | 3 | 1 | 19176.73 | 19176.73
4 | Capítulo |  | PAVIMENTOS | 1 | 12009.87 | 12009.87
4.1 | Partida | m2 | Capa fina de pasta niveladora de suelos, CT - C20 - F6 según UNE | 162.48 | 23.42 | 3805.28
4.2 | Partida | m2 | Pavimento vinílico, acabado roble Holly, suministrado en lamas c | 162.48 | 36.2 | 5881.78
4.3 | Partida | m | Rodapié de PVC, de 80 mm de altura y 15 mm de espesor, canto rec | 108.95 | 19.17 | 2088.57
4.4 | Partida | m2 | Felpudo con base de PVC, acabado superficial con fibras de coco | 2 | 117.12 | 234.24
|  |  | 4 | 1 | 12009.87 | 12009.87
5 | Capítulo |  | REVESTIMIENTOS | 1 | 1992.34 | 1992.34
5.1 | Partida | m2 | Suministro y colocación de alicatado de gres porcelánico en GRIS | 33.82 | 58.91 | 1992.34
|  |  | 5 | 1 | 1992.34 | 1992.34
6 | Capítulo |  | OBRAS VARIAS Y ALBAÑILERÍA | 1 | 1586.46 | 1586.46
6.1 | Partida | ud | Recibido y aplomado de cercos o precercos de puertas de madera i | 5 | 31.94 | 159.7
6.2 | Partida | ud | Recibido de premarco metálico con patillas de anclaje, con morte | 1 | 42.59 | 42.59
6.3 | Partida | ud | Ayuda de albañilería a instalación de iluminación por local (con | 1 | 212.95 | 212.95
6.4 | Partida | ud | Ayuda de albañilería a instalación de electricidad por local (co | 1 | 212.95 | 212.95
6.5 | Partida | ud | Ayuda de albañilería a instalación de telecomunicaciones por loc | 1 | 212.95 | 212.95
6.6 | Partida | ud | Ayuda de albañilería a instalación de ventilación por local (con | 1 | 212.95 | 212.95
6.7 | Partida | ud | Ayuda de albañilería a instalación de Saneamiento por local (con | 1 | 212.95 | 212.95
6.8 | Partida | ud | Ayuda de albañilería a instalación de climatización por local (c | 1 | 212.95 | 212.95
6.9 | Partida | ud | Ayuda de albañilería a instalación de fontanería por local (con | 1 | 106.47 | 106.47
|  |  | 6 | 1 | 1586.46 | 1586.46
7 | Capítulo |  | CARPINTERÍAS INTERIORES | 1 | 2565.77 | 2565.77
7.1 | Partida | ud | Armazón metálico de chapa ondulada y travesaños metálicos, prepa | 1 | 583.48 | 583.48
7.2 | Partida | ud | Puerta interior corredera para armazón metálico, ciega, de una h | 1 | 266.31 | 266.31
7.3 | Partida | ud | Puerta interior abatible, ciega, de dos hojas de 210x72,5x3,5 cm | 1 | 421 | 421
7.4 | Partida | ud | Puerta interior abatible, ciega, de una hoja de 210x82,5x3,5 cm, | 3 | 431.66 | 1294.98
|  |  | 7 | 1 | 2565.77 | 2565.77
8 | Capítulo |  | CARPINTERÍAS EXTERIORES | 1 | 2816.25 | 2816.25
8.1 | Partida | ud | Carpintería de aluminio de 3 hojas (2 hojas fijas de 680x2200+13 | 1 | 2816.25 | 2816.25
|  |  | 8 | 1 | 2816.25 | 2816.25
9 | Capítulo |  | ACRISTALAMIENTOS | 1 | 3093.36 | 3093.36
9.1 | Partida | m2 | Doble acristalamiento templado, de baja emisividad térmica y seg | 6.47 | 117.12 | 757.77
9.2 | Partida | m2 | Suministro y colocación de espejos de 5mm sobre paramentos canto | 39.64 | 58.92 | 2335.59
|  |  | 9 | 1 | 3093.36 | 3093.36
10 | Capítulo |  | 10 PINTURA | 1 | 3307.87 | 3307.87
10.1 | Partida | m2 | Aplicación manual de dos manos de pintura plástica, acabado mate | 326.85 | 6.76 | 2209.51
10.2 | Partida | m2 | Aplicación manual de dos manos de pintura plástica, acabado mate | 162.48 | 6.76 | 1098.36
|  |  | 10 | 1 | 3307.87 | 3307.87
11 | Capítulo |  | INSTALACIONES | 1 | 64626.74 | 64626.74
11.1 | Capítulo |  | FONTANERÍA | 1 | 2746.03 | 2746.03
11.1.1 | Partida | ud | Acometida enterrada para abastecimiento de agua potable de 0,5 m | 1 | 1405.46 | 1405.46
11.1.2 | Partida | ud | Alimentación de agua potable, de 0,5 m de longitud, enterrada, f | 1 | 353.49 | 353.49
11.1.3 | Partida | ud | Preinstalación de contador general de agua 1 1/4" DN 32 mm, colo | 1 | 249.15 | 249.15
11.1.4 | Partida | m | Tubería para instalación interior, colocada superficialmente y f | 11.04 | 13.49 | 148.93
11.1.5 | Partida | m | Tubería para instalación interior, colocada superficialmente y f | 21.22 | 14.54 | 308.54
11.1.6 | Partida | ud | Válvula de esfera de latón niquelado para roscar de 3/4". | 4 | 33.48 | 133.92
11.1.7 | Partida | ud | Válvula de esfera de latón niquelado para roscar de 3/4". | 1 | 33.48 | 33.48
11.1.8 | Partida | m | Aislamiento térmico de tubería en instalación interior de A.C.S. | 4.19 | 11.71 | 49.06
11.1.9 | Partida | m | Aislamiento térmico del tramo que conecta la tubería general con | 4.51 | 14.19 | 64
|  |  | 11.1 | 1 | 2746.03 | 2746.03
11.2 | Capítulo |  | EVACUACIÓN DE AGUAS | 1 | 1442.05 | 1442.05
11.2.1 | Partida | m | Colector enterrado de red horizontal de saneamiento, sin arqueta | 4.4 | 24.11 | 106.08
11.2.2 | Partida | ud | Conexión de la acometida del edificio a la red general de saneam | 1 | 1064.74 | 1064.74
11.2.3 | Partida | m | Acometida general de saneamiento, para la evacuación de aguas re | 0.52 | 228.92 | 119.04
11.2.4 | Partida | m | Red de pequeña evacuación, colocada superficialmente y fijada al | 4.28 | 15.97 | 68.35
11.2.5 | Partida | m | Red de pequeña evacuación, colocada superficialmente y fijada al | 5.25 | 15.97 | 83.84
|  |  | 11.2 | 1 | 1442.05 | 1442.05
11.3 | Capítulo |  | CALEFACCIÓN, CLIMATIZACIÓN Y A.C.S, VENTILACIÓN | 1 | 42698.33 | 42698.33
11.3.1 | Partida | ud | Termo eléctrico para el servicio de A.C.S., mural vertical, resi | 1 | 724.03 | 724.03
11.3.2 | Partida | m2 | Conducto rectangular para la distribución de aire climatizado fo | 121.85 | 47.91 | 5837.83
11.3.3 | Partida | ud | Difusor circular de aluminio extruido, color blanco RAL 9010, ga | 1 | 127.77 | 127.77
11.3.4 | Partida | ud | Difusor circular de aluminio extruido, color blanco RAL 9010, ga | 4 | 139.48 | 557.92
11.3.5 | Partida | ud | Rejilla de retorno, de aluminio extruido, anodizado color natura | 1 | 69.21 | 69.21
11.3.6 | Partida | ud | Rejilla de retorno, de aluminio extruido, anodizado color natura | 3 | 89.57 | 268.71
11.3.7 | Partida | ud | Rejilla de intemperie para instalaciones de ventilación, marco f | 2 | 225.59 | 451.18
11.3.8 | Partida | ud | Suministro e instalación de unidad de recuperación de calor aire | 1 | 3355.01 | 3355.01
11.3.9 | Partida | m | Línea frigorífica doble realizada con tubería flexible de cobre | 19.7 | 25.55 | 503.34
11.3.10 | Partida | m | Línea frigorífica doble realizada con tubería flexible de cobre | 15.16 | 23.75 | 360.05
11.3.11 | Partida | m | Línea frigorífica doble realizada con tubería flexible de cobre | 5.12 | 19.53 | 99.99
11.3.12 | Partida | m | Línea frigorífica doble realizada con tubería flexible de cobre | 15.09 | 26.97 | 406.98
11.3.13 | Partida | ud | Unidad interior de aire acondicionado, de cassette, de 4 vías, s | 3 | 1756.83 | 5270.49
11.3.14 | Partida | ud | Unidad interior de aire acondicionado, de cassette, de 4 vías, s | 4 | 1969.78 | 7879.12
11.3.15 | Partida | ud | Unidad exterior de aire acondicionado, sistema aire-aire multi-s | 1 | 9704.08 | 9704.08
11.3.16 | Partida | ud | Unidad exterior de aire acondicionado, sistema aire-aire multi-s | 1 | 5975.34 | 5975.34
11.3.17 | Partida | ud | Extractor de aseo, modelo S&P Silent 100, para extracción en bañ | 2 | 154.39 | 308.78
11.3.18 | Partida | m | Conducto de PVC de 100mm para conexión entre extractores y colec | 25 | 31.94 | 798.5
|  |  | 11.3 | 1 | 42698.33 | 42698.33
11.4 | Capítulo |  | ELÉCTRICAS | 1 | 10554.13 | 10554.13
11.4.1 | Partida | ud | Red de toma de tierra para estructura de hormigón del edificio c | 1 | 1064.74 | 1064.74
11.4.2 | Partida | ud | Suministro e instalación en el interior de hornacina mural, en v | 1 | 521.72 | 521.72
11.4.3 | Partida | m | Cable unipolar RZ1-K (AS), siendo su tensión asignada de 0,6/1 k | 6.7 | 4.39 | 29.41
11.4.4 | Partida | ud | Cuadro individual formado por caja empotrable de material aislan | 1 | 638.85 | 638.85
11.4.5 | Partida | m | Canalización de tubo curvable de PVC, corrugado, de color negro, | 486.51 | 3.3 | 1605.48
11.4.6 | Partida | m | Canalización de tubo curvable de PVC, corrugado, de color negro, | 187.35 | 3.09 | 578.91
11.4.7 | Partida | m | Canalización de tubo curvable de PVC, corrugado, de color negro, | 1.34 | 6.28 | 8.42
11.4.8 | Partida | m | "Cable unipolar H07Z1-K (AS), tensión asignada 450/750 V, reacci | 1651.41 | 1.92 | 3170.71
11.4.9 | Partida | m | "Cable unipolar H07Z1-K (AS), tensión asignada 450/750 V, reacci | 587.77 | 2.08 | 1222.56
11.4.10 | Partida | ud | Punto de luz simple. Incluye: Punto de luz simple. Inclu | 17 | 23.75 | 403.75
11.4.11 | Partida | ud | Toma auxiliar de enchufe de 16A. Incluye: Toma auxiliar | 15 | 21.29 | 319.35
11.4.12 | Partida | ud | - Enchufe directo serie BJC iris color blanco a techo para altav | 10 | 44.72 | 447.2
11.4.13 | Partida | ud | Toma de datos para conexión fibra óptica, modelo BJC iris Blanco | 3 | 53.24 | 159.72
11.4.14 | Partida | ud | Instalación completa de telecomunicaicones incluye: Inst | 1 | 383.31 | 383.31
|  |  | 11.4 | 1 | 10554.13 | 10554.13
11.5 | Capítulo |  | ILUMINACIÓN | 1 | 6247.86 | 6247.86
11.5.1 | Partida | ud | Downlights LED fijo aluminio 10w- 3000k- 24o, driver Isolato 24V | 12 | 55.37 | 664.44
11.5.2 | Partida | ud | Downlights LED orientable dentro-fuera en alumino 12w- 3000k- 24 | 7 | 69.21 | 484.47
11.5.3 | Partida | ud | Luminaria Led StripLed High Standard, de 14W (cada 2m.l.), T=300 | 79.32 | 37.27 | 2956.26
11.5.4 | Partida | ud | Luminaria Led StripLed RGB, de 14W (cada 2m.l.), T=3000K. Incluy | 25.8 | 83.05 | 2142.69
|  |  | 11.5 | 1 | 6247.86 | 6247.86
11.6 | Capítulo |  | CONTRA INCENDIOS | 1 | 938.34 | 938.34
11.6.1 | Partida | ud | Luminaria de emergencia, con tubo lineal fluorescente, 6 W - G5, | 7 | 74.53 | 521.71
11.6.2 | Partida | ud | Placa de señalización de equipos contra incendios, de PVC fotolu | 3 | 26.62 | 79.86
11.6.3 | Partida | ud | Placa de señalización de medios de evacuación, de PVC fotolumini | 3 | 23.42 | 70.26
11.6.4 | Partida | ud | Extintor portátil de polvo químico ABC polivalente antibrasa, co | 2 | 74.53 | 149.06
11.6.5 | Partida | ud | Extintor portátil de nieve carbónica CO2, de eficacia 34B, con 2 | 1 | 117.45 | 117.45
|  |  | 11.6 | 1 | 938.34 | 938.34
|  |  | 11 | 1 | 64626.74 | 64626.74
12 | Capítulo |  | EQUIPAMIENTO | 1 | 9422.97 | 9422.97
12.1 | Partida | ud | Suministro e instalación de Inodoro de tanque bajo de montaje ad | 2 | 335.39 | 670.78
12.2 | Partida | ud | Suministro e instalación de lavabo de porcelana vitrificada en b | 2 | 260.86 | 521.72
12.3 | Partida | ud | Ud. Suministro y colocación de barra de apoyo abatible de acero | 2 | 255.54 | 511.08
12.4 | Partida | ud | Formación de mueble recepción de dimensiones 2500x110x650 formad | 1 | 2608.62 | 2608.62
12.5 | Partida | ud | Suministro y ejecución de banco corrido y estante ropero superio | 1 | 1703.59 | 1703.59
12.6 | Partida | ud | Fabricación, suministro y colocación en obra de mueble TRAS MOST | 1 | 2076.25 | 2076.25
12.7 | Partida | ud | Fabricación, suministro y colocación en obra de mueble en tabler | 1 | 1330.93 | 1330.93
|  |  | 12 | 1 | 9422.97 | 9422.97
13 | Capítulo |  | GESTIÓN DE RESIDUOS | 1 | 681.44 | 681.44
13.1 | Partida | ud | Clasificación y transporte a pie de obra de los residuos de cons | 1 | 255.54 | 255.54
13.2 | Partida | ud | Transporte con camión de residuos producidos en obras de constru | 1 | 425.9 | 425.9
|  |  | 13 | 1 | 681.44 | 681.44
14 | Capítulo |  | SEGURIDAD Y SALUD | 1 | 212.95 | 212.95
14.1 | Partida | ud | Suministro, colocación, mantenimiento y retirada de los medios d | 1 | 212.95 | 212.95
|  |  | 14 | 1 | 212.95 | 212.95
|  |  | PALMAPILATES | 1 | 140505.38 | 140505.38