## Hoja1
Presupuesto
Código | Nat | Ud | Resumen | CanPres | PrPres | ImpPres
1 | Capítulo |  | DEMOLICIONES | 1 | 4127.05 | 4127.05
1.1 | Partida | Ud | Vaciado de local existente, incluyendo la retirada de muebles y | 1 | 550 | 550
1.2 | Partida | Ud | Demolición completa del volumen existente en el local, sin infor | 1 | 820 | 820
1.3 | Partida | m² | Levantado de carpintería acristalada de cualquier tipo situada e | 6.49 | 45 | 292.05
1.4 | Partida | m² | Demolición puntual de pavimentos existentes en zonas deteriorada | 170 | 9.5 | 1615
1.5 | Partida | Ud | Anulación y extracción de las actuales instalaciones de incendio | 1 | 850 | 850
|  |  | 1 | 1 | 4127.05 | 4127.05
2 | Capítulo |  | TABIQUERÍA | 1 | 19485.84 | 19485.84
2.1 | Partida | m2 | Tabique sencillo KNAUF, PLACO, PLADUR o equivalente (18/100/18+1 | 45.92 | 68.5 | 3145.52
2.2 | Partida | m2 | Tabique sencillo KNAUF, PLACO, PLADUR o equivalente, de 106 mm d | 86.52 | 58.5 | 5061.42
2.3 | Partida | m2 | Trasdosado autoportante KNAUF, PLACO, PLADUR o equivalente, de 6 | 78.61 | 45.5 | 3576.76
2.4 | Partida | m2 | Trasdosado autoportante KNAUF, PLACO, PLADUR o equivalente, para | 19.3 | 88.5 | 1708.05
2.5 | Partida | m2 | Trasdosado autoportante de sistema KNAUF, PLACO, PLADUR o equiva | 54.56 | 88.5 | 4828.56
2.6 | Partida | m2 | Incremento por incorporación de una placa adicional de yeso lami | 49.85 | 6.5 | 324.03
2.7 | Partida | m2 | Panelado decorativo y de refuerzo en zona superior de sala grupa | 33 | 25.5 | 841.5
2.8 | Partida | m2 | Incremento por cambio de una placa de yeso laminado standard (A) | 10 |  | 0
|  |  | 2 | 1 | 19485.84 | 19485.84
3 | Capítulo |  | FALSOS TECHOS | 1 | 17652.36 | 17652.36
3.1 | Partida | m2 | Falso techo continuo suspendido sistema KNAUF, PLACO, PLADUR o e | 162.48 | 72.5 | 11779.8
3.2 | Partida | m2 | Incremento por cambio de una placa de yeso laminado de 15 mm sta | 7.64 | 6.5 | 49.66
3.3 | Partida | m | Foseado perimetral tipo D1, de 15 cm de ancho libre, ejecutado m | 64.23 | 28.8 | 1849.82
3.4 | Partida | m | Foseado perimetral tipo D2, de geometría escalonada, con ancho t | 50 | 34.5 | 1725
3.5 | Partida | m | Suministro e instalación de perfil de aluminio empotrado perimet | 64.18 | 18.2 | 1168.08
3.6 | Partida | m | Suministro e instalación de perfil de aluminio de gran formato t | 50 | 18.2 | 910
3.7 | Partida | Ud | Trampilla de registro, de 400x400 mm, formada por marco de alumi | 2 | 85 | 170
|  |  | 3 | 1 | 17652.36 | 17652.36
4 | Capítulo |  | PAVIMENTOS | 1 | 11256.1 | 11256.1
4.1 | Partida | m2 | Capa fina de pasta niveladora de suelos, CT - C20 - F6 según UNE | 162.48 | 22.8 | 3704.54
4.2 | Partida | m2 | Pavimento vinílico, acabado roble Holly, suministrado en lamas c | 162.48 | 38.5 | 6255.48
4.3 | Partida | m | Rodapié de PVC, de 80 mm de altura y 15 mm de espesor, canto rec | 108.95 | 8.5 | 926.08
4.4 | Partida | m2 | Felpudo con base de PVC, acabado superficial con fibras de coco | 2 | 185 | 370
|  |  | 4 | 1 | 11256.1 | 11256.1
5 | Capítulo |  | REVESTIMIENTOS | 1 | 2215.21 | 2215.21
5.1 | Partida | m2 | Suministro y colocación de alicatado de gres porcelánico en GRIS | 33.82 | 65.5 | 2215.21
|  |  | 5 | 1 | 2215.21 | 2215.21
6 | Capítulo |  | OBRAS VARIAS Y ALBAÑILERÍA | 1 | 3365 | 3365
6.1 | Partida | ud | Recibido y aplomado de cercos o precercos de puertas de madera i | 5 | 65 | 325
6.2 | Partida | ud | Recibido de premarco metálico con patillas de anclaje, con morte | 1 | 250 | 250
6.3 | Partida | ud | Ayuda de albañilería a instalación de iluminación por local (con | 1 | 550 | 550
6.4 | Partida | ud | Ayuda de albañilería a instalación de electricidad por local (co | 1 | 450 | 450
6.5 | Partida | ud | Ayuda de albañilería a instalación de telecomunicaciones por loc | 1 | 650 | 650
6.6 | Partida | ud | Ayuda de albañilería a instalación de ventilación por local (con | 1 | 285 | 285
6.7 | Partida | ud | Ayuda de albañilería a instalación de Saneamiento por local (con | 1 | 285 | 285
6.8 | Partida | ud | Ayuda de albañilería a instalación de climatización por local (c | 1 | 285 | 285
6.9 | Partida | ud | Ayuda de albañilería a instalación de fontanería por local (con | 1 | 285 | 285
|  |  | 6 | 1 | 3365 | 3365
7 | Capítulo |  | CARPINTERÍAS INTERIORES | 1 | 2810 | 2810
7.1 | Partida | ud | Armazón metálico de chapa ondulada y travesaños metálicos, prepa | 1 | 650 | 650
7.2 | Partida | ud | Puerta interior corredera para armazón metálico, ciega, de una h | 1 | 385 | 385
7.3 | Partida | ud | Puerta interior abatible, ciega, de dos hojas de 210x72,5x3,5 cm | 1 | 680 | 680
7.4 | Partida | ud | Puerta interior abatible, ciega, de una hoja de 210x82,5x3,5 cm, | 3 | 365 | 1095
|  |  | 7 | 1 | 2810 | 2810
8 | Capítulo |  | CARPINTERÍAS EXTERIORES | 1 | 2955.5 | 2955.5
8.1 | Partida | ud | Carpintería de aluminio de 3 hojas (2 hojas fijas de 680x2200+13 | 1 | 2955.5 | 2955.5
|  |  | 8 | 1 | 2955.5 | 2955.5
9 | Capítulo |  | ACRISTALAMIENTOS | 1 | 3321.67 | 3321.67
9.1 | Partida | m2 | Doble acristalamiento templado, de baja emisividad térmica y seg | 6.47 | 175.2 | 1133.54
9.2 | Partida | m2 | Suministro y colocación de espejos de 5mm sobre paramentos canto | 39.64 | 55.2 | 2188.13
|  |  | 9 | 1 | 3321.67 | 3321.67
10 | Capítulo |  | 10 PINTURA | 1 | 3669.98 | 3669.98
10.1 | Partida | m2 | Aplicación manual de dos manos de pintura plástica, acabado mate | 326.85 | 7.5 | 2451.38
10.2 | Partida | m2 | Aplicación manual de dos manos de pintura plástica, acabado mate | 162.48 | 7.5 | 1218.6
|  |  | 10 | 1 | 3669.98 | 3669.98
11 | Capítulo |  | INSTALACIONES | 1 | 57455.62 | 57455.62
11.1 | Capítulo |  | FONTANERÍA | 1 | 2693.39 | 2693.39
11.1.1 | Partida | ud | Acometida enterrada para abastecimiento de agua potable de 0,5 m | 1 | 850 | 850
11.1.2 | Partida | ud | Alimentación de agua potable, de 0,5 m de longitud, enterrada, f | 1 | 355 | 355
11.1.3 | Partida | ud | Preinstalación de contador general de agua 1 1/4" DN 32 mm, colo | 1 | 250 | 250
11.1.4 | Partida | m | Tubería para instalación interior, colocada superficialmente y f | 11.04 | 28.5 | 314.64
11.1.5 | Partida | m | Tubería para instalación interior, colocada superficialmente y f | 21.22 | 29.5 | 625.99
11.1.6 | Partida | ud | Válvula de esfera de latón niquelado para roscar de 3/4". | 4 | 38.5 | 154
11.1.7 | Partida | ud | Válvula de esfera de latón niquelado para roscar de 3/4". | 1 | 35 | 35
11.1.8 | Partida | m | Aislamiento térmico de tubería en instalación interior de A.C.S. | 4.19 | 12.5 | 52.38
11.1.9 | Partida | m | Aislamiento térmico del tramo que conecta la tubería general con | 4.51 | 12.5 | 56.38
|  |  | 11.1 | 1 | 2693.39 | 2693.39
11.2 | Capítulo |  | EVACUACIÓN DE AGUAS | 1 | 1504.95 | 1504.95
11.2.1 | Partida | m | Colector enterrado de red horizontal de saneamiento, sin arqueta | 4.4 | 95 | 418
11.2.2 | Partida | ud | Conexión de la acometida del edificio a la red general de saneam | 1 | 180 | 180
11.2.3 | Partida | m | Acometida general de saneamiento, para la evacuación de aguas re | 0.52 | 250 | 130
11.2.4 | Partida | m | Red de pequeña evacuación, colocada superficialmente y fijada al | 4.28 | 65 | 278.2
11.2.5 | Partida | m | Red de pequeña evacuación, colocada superficialmente y fijada al | 5.25 | 95 | 498.75
|  |  | 11.2 | 1 | 1504.95 | 1504.95
11.3 | Capítulo |  | CALEFACCIÓN, CLIMATIZACIÓN Y A.C.S, VENTILACIÓN | 1 | 36212.08 | 36212.08
11.3.1 | Partida | ud | Termo eléctrico para el servicio de A.C.S., mural vertical, resi | 1 | 385 | 385
11.3.2 | Partida | m2 | Conducto rectangular para la distribución de aire climatizado fo | 121.85 | 34.5 | 4203.83
11.3.3 | Partida | ud | Difusor circular de aluminio extruido, color blanco RAL 9010, ga | 1 | 95 | 95
11.3.4 | Partida | ud | Difusor circular de aluminio extruido, color blanco RAL 9010, ga | 4 | 95 | 380
11.3.5 | Partida | ud | Rejilla de retorno, de aluminio extruido, anodizado color natura | 1 | 82.5 | 82.5
11.3.6 | Partida | ud | Rejilla de retorno, de aluminio extruido, anodizado color natura | 3 | 128.6 | 385.8
11.3.7 | Partida | ud | Rejilla de intemperie para instalaciones de ventilación, marco f | 2 | 165.5 | 331
11.3.8 | Partida | ud | Suministro e instalación de unidad de recuperación de calor aire | 1 | 5250 | 5250
11.3.9 | Partida | m | Línea frigorífica doble realizada con tubería flexible de cobre | 19.7 | 32.5 | 640.25
11.3.10 | Partida | m | Línea frigorífica doble realizada con tubería flexible de cobre | 15.16 | 38.5 | 583.66
11.3.11 | Partida | m | Línea frigorífica doble realizada con tubería flexible de cobre | 5.12 | 36.4 | 186.37
11.3.12 | Partida | m | Línea frigorífica doble realizada con tubería flexible de cobre | 15.09 | 38.5 | 580.97
11.3.13 | Partida | ud | Unidad interior de aire acondicionado, de cassette, de 4 vías, s | 3 | 1355.8 | 4067.4
11.3.14 | Partida | ud | Unidad interior de aire acondicionado, de cassette, de 4 vías, s | 4 | 1485.5 | 5942
11.3.15 | Partida | ud | Unidad exterior de aire acondicionado, sistema aire-aire multi-s | 1 | 6850 | 6850
11.3.16 | Partida | ud | Unidad exterior de aire acondicionado, sistema aire-aire multi-s | 1 | 4985.8 | 4985.8
11.3.17 | Partida | ud | Extractor de aseo, modelo S&P Silent 100, para extracción en bañ | 2 | 450 | 900
11.3.18 | Partida | m | Conducto de PVC de 100mm para conexión entre extractores y colec | 25 | 14.5 | 362.5
|  |  | 11.3 | 1 | 36212.08 | 36212.08
11.4 | Capítulo |  | ELÉCTRICAS | 1 | 10422.34 | 10422.34
11.4.1 | Partida | ud | Red de toma de tierra para estructura de hormigón del edificio c | 1 | 855 | 855
11.4.2 | Partida | ud | Suministro e instalación en el interior de hornacina mural, en v | 1 | 655.8 | 655.8
11.4.3 | Partida | m | Cable unipolar RZ1-K (AS), siendo su tensión asignada de 0,6/1 k | 6.7 | 28.5 | 190.95
11.4.4 | Partida | ud | Cuadro individual formado por caja empotrable de material aislan | 1 | 2855.2 | 1955.8
11.4.5 | Partida | m | Canalización de tubo curvable de PVC, corrugado, de color negro, | 486.51 | 1.45 | 705.44
11.4.6 | Partida | m | Canalización de tubo curvable de PVC, corrugado, de color negro, | 187.35 | 1.85 | 346.6
11.4.7 | Partida | m | Canalización de tubo curvable de PVC, corrugado, de color negro, | 1.34 | 5.5 | 7.37
11.4.8 | Partida | m | "Cable unipolar H07Z1-K (AS), tensión asignada 450/750 V, reacci | 1651.41 | 1.25 | 2064.26
11.4.9 | Partida | m | "Cable unipolar H07Z1-K (AS), tensión asignada 450/750 V, reacci | 587.77 | 1.92 | 1128.52
11.4.10 | Partida | ud | Punto de luz simple. Incluye: Punto de luz simple. Inclu | 17 | 45.8 | 778.6
11.4.11 | Partida | ud | Toma auxiliar de enchufe de 16A. Incluye: Toma auxiliar | 15 | 48.5 | 727.5
11.4.12 | Partida | ud | - Enchufe directo serie BJC iris color blanco a techo para altav | 10 | 48.5 | 485
11.4.13 | Partida | ud | Toma de datos para conexión fibra óptica, modelo BJC iris Blanco | 3 | 45.5 | 136.5
11.4.14 | Partida | ud | Instalación completa de telecomunicaicones incluye: Inst | 1 | 385 | 385
|  |  | 11.4 | 1 | 10422.34 | 10422.34
11.5 | Capítulo |  | ILUMINACIÓN | 1 | 5741.86 | 5741.86
11.5.1 | Partida | ud | Downlights LED fijo aluminio 10w- 3000k- 24o, driver Isolato 24V | 12 | 78.2 | 938.4
11.5.2 | Partida | ud | Downlights LED orientable dentro-fuera en alumino 12w- 3000k- 24 | 7 | 92.2 | 645.4
11.5.3 | Partida | ud | Luminaria Led StripLed High Standard, de 14W (cada 2m.l.), T=300 | 79.32 | 38.5 | 3053.82
11.5.4 | Partida | ud | Luminaria Led StripLed RGB, de 14W (cada 2m.l.), T=3000K. Incluy | 25.8 | 42.8 | 1104.24
|  |  | 11.5 | 1 | 5741.86 | 5741.86
11.6 | Capítulo |  | CONTRA INCENDIOS | 1 | 881 | 881
11.6.1 | Partida | ud | Luminaria de emergencia, con tubo lineal fluorescente, 6 W - G5, | 7 | 85 | 595
11.6.2 | Partida | ud | Placa de señalización de equipos contra incendios, de PVC fotolu | 3 | 15 | 45
11.6.3 | Partida | ud | Placa de señalización de medios de evacuación, de PVC fotolumini | 3 | 15 | 45
11.6.4 | Partida | ud | Extintor portátil de polvo químico ABC polivalente antibrasa, co | 2 | 55.5 | 111
5 | Partida | ud | Extintor portátil de nieve carbónica CO2, de eficacia 34B, con 2 | 1 | 85 | 85
|  |  | 11.6 | 1 | 881 | 881
|  |  | 11 | 1 | 57455.62 | 57455.62
12 | Capítulo |  | EQUIPAMIENTO | 1 | 9277.3 | 9277.3
12.1 | Partida | ud | Suministro e instalación de Inodoro de tanque bajo de montaje ad | 2 | 495 | 990
12.2 | Partida | ud | Suministro e instalación de lavabo de porcelana vitrificada en b | 2 | 395 | 790
12.3 | Partida | ud | Ud. Suministro y colocación de barra de apoyo abatible de acero | 2 | 145.8 | 291.6
12.4 | Partida | ud | Formación de mueble recepción de dimensiones 2500x110x650 formad | 1 | 2655.2 | 2655.2
12.5 | Partida | ud | Suministro y ejecución de banco corrido y estante ropero superio | 1 | 455 | 455
12.6 | Partida | ud | Fabricación, suministro y colocación en obra de mueble TRAS MOST | 1 | 2240.5 | 2240.5
12.7 | Partida | ud | Fabricación, suministro y colocación en obra de mueble en tabler | 1 | 1855 | 1855
|  |  | 12 | 1 | 9277.3 | 9277.3
13 | Capítulo |  | GESTIÓN DE RESIDUOS | 1 | 590 | 590
13.1 | Partida | ud | Clasificación y transporte a pie de obra de los residuos de cons | 1 | 295 | 295
13.2 | Partida | ud | Transporte con camión de residuos producidos en obras de constru | 1 | 295 | 295
|  |  | 13 | 1 | 590 | 590
14 | Capítulo |  | SEGURIDAD Y SALUD | 1 | 0 | 0
14.1 | Partida | ud | Suministro, colocación, mantenimiento y retirada de los medios d | 1 |  | 0
|  |  | 14 | 1 | 0 | 0
|  |  |  | 1 | 138181.63 | 138181.63