## Hoja1
Presupuesto
Código | Nat | Ud | Resumen | CanPres | PrPres | ImpPres
1 | Capítulo |  | DEMOLICIONES | 1 | 8915.43 | 8915.43
1.1 | Partida | Ud | Vaciado de local existente, incluyendo la retirada de muebles y | 1 | 1090.9 | 1090.9
1.2 | Partida | Ud | Demolición completa del volumen existente en el local, sin infor | 1 | 987.55 | 987.55
1.3 | Partida | m² | Levantado de carpintería acristalada de cualquier tipo situada e | 6.49 | 75 | 486.75
1.4 | Partida | m² | Demolición puntual de pavimentos existentes en zonas deteriorada | 170 | 35.5 | 6035
1.5 | Partida | Ud | Anulación y extracción de las actuales instalaciones de incendio | 1 | 315.23 | 315.23
|  |  | 1 | 1 | 8915.43 | 8915.43
2 | Capítulo |  | TABIQUERÍA | 1 | 19678.87 | 19678.87
2.1 | Partida | m2 | Tabique sencillo KNAUF, PLACO, PLADUR o equivalente (18/100/18+1 | 45.92 | 55.65 | 2555.45
2.2 | Partida | m2 | Tabique sencillo KNAUF, PLACO, PLADUR o equivalente, de 106 mm d | 86.52 | 57.45 | 4970.57
2.3 | Partida | m2 | Trasdosado autoportante KNAUF, PLACO, PLADUR o equivalente, de 6 | 78.61 | 40.9 | 3215.15
2.4 | Partida | m2 | Trasdosado autoportante KNAUF, PLACO, PLADUR o equivalente, para | 19.3 | 55 | 1061.5
2.5 | Partida | m2 | Trasdosado autoportante de sistema KNAUF, PLACO, PLADUR o equiva | 54.56 | 50.9 | 2777.1
2.6 | Partida | m2 | Incremento por incorporación de una placa adicional de yeso lami | 49.85 | 5 | 249.25
2.7 | Partida | m2 | Panelado decorativo y de refuerzo en zona superior de sala grupa | 33 | 145.45 | 4799.85
2.8 | Partida | m2 | Incremento por cambio de una placa de yeso laminado standard (A) | 10 | 5 | 50
|  |  | 2 | 1 | 19678.87 | 19678.87
3 | Capítulo |  | FALSOS TECHOS | 1 | 20515.39 | 20515.39
3.1 | Partida | m2 | Falso techo continuo suspendido sistema KNAUF, PLACO, PLADUR o e | 162.48 | 53.23 | 8648.81
3.2 | Partida | m2 | Incremento por cambio de una placa de yeso laminado de 15 mm sta | 7.64 | 5 | 38.2
3.3 | Partida | m | Foseado perimetral tipo D1, de 15 cm de ancho libre, ejecutado m | 64.23 | 55.65 | 3574.4
3.4 | Partida | m | Foseado perimetral tipo D2, de geometría escalonada, con ancho t | 50 | 55.65 | 2782.5
3.5 | Partida | m | Suministro e instalación de perfil de aluminio empotrado perimet | 64.18 | 35 | 2246.3
3.6 | Partida | m | Suministro e instalación de perfil de aluminio de gran formato t | 50 | 60.9 | 3045
3.7 | Partida | Ud | Trampilla de registro, de 400x400 mm, formada por marco de alumi | 2 | 90.09 | 180.18
|  |  | 3 | 1 | 20515.39 | 20515.39
4 | Capítulo |  | PAVIMENTOS | 1 | 13630.37 | 13630.37
4.1 | Partida | m2 | Capa fina de pasta niveladora de suelos, CT - C20 - F6 según UNE | 162.48 | 24.4 | 3964.51
4.2 | Partida | m2 | Pavimento vinílico, acabado roble Holly, suministrado en lamas c | 162.48 | 44.54 | 7236.86
4.3 | Partida | m | Rodapié de PVC, de 80 mm de altura y 15 mm de espesor, canto rec | 108.95 | 20 | 2179
4.4 | Partida | m2 | Felpudo con base de PVC, acabado superficial con fibras de coco | 2 | 125 | 250
|  |  | 4 | 1 | 13630.37 | 13630.37
5 | Capítulo |  | REVESTIMIENTOS | 1 | 2224.68 | 2224.68
5.1 | Partida | m2 | Suministro y colocación de alicatado de gres porcelánico en GRIS | 33.82 | 65.78 | 2224.68
|  |  | 5 | 1 | 2224.68 | 2224.68
6 | Capítulo |  | OBRAS VARIAS Y ALBAÑILERÍA | 1 | 1593.32 | 1593.32
6.1 | Partida | ud | Recibido y aplomado de cercos o precercos de puertas de madera i | 5 | 34.12 | 170.6
6.2 | Partida | ud | Recibido de premarco metálico con patillas de anclaje, con morte | 1 | 45.34 | 45.34
6.3 | Partida | ud | Ayuda de albañilería a instalación de iluminación por local (con | 1 | 211.23 | 211.23
6.4 | Partida | ud | Ayuda de albañilería a instalación de electricidad por local (co | 1 | 212.23 | 212.23
6.5 | Partida | ud | Ayuda de albañilería a instalación de telecomunicaciones por loc | 1 | 212.23 | 212.23
6.6 | Partida | ud | Ayuda de albañilería a instalación de ventilación por local (con | 1 | 212.23 | 212.23
6.7 | Partida | ud | Ayuda de albañilería a instalación de Saneamiento por local (con | 1 | 212.23 | 212.23
6.8 | Partida | ud | Ayuda de albañilería a instalación de climatización por local (c | 1 | 212.23 | 212.23
6.9 | Partida | ud | Ayuda de albañilería a instalación de fontanería por local (con | 1 | 105 | 105
|  |  | 6 | 1 | 1593.32 | 1593.32
7 | Capítulo |  | CARPINTERÍAS INTERIORES | 1 | 2828.87 | 2828.87
7.1 | Partida | ud | Armazón metálico de chapa ondulada y travesaños metálicos, prepa | 1 | 655 | 655
7.2 | Partida | ud | Puerta interior corredera para armazón metálico, ciega, de una h | 1 | 245.67 | 245.67
7.3 | Partida | ud | Puerta interior abatible, ciega, de dos hojas de 210x72,5x3,5 cm | 1 | 425.5 | 425.5
7.4 | Partida | ud | Puerta interior abatible, ciega, de una hoja de 210x82,5x3,5 cm, | 3 | 500.9 | 1502.7
|  |  | 7 | 1 | 2828.87 | 2828.87
8 | Capítulo |  | CARPINTERÍAS EXTERIORES | 1 | 3123.45 | 3123.45
8.1 | Partida | ud | Carpintería de aluminio de 3 hojas (2 hojas fijas de 680x2200+13 | 1 | 3123.45 | 3123.45
|  |  | 8 | 1 | 3123.45 | 3123.45
9 | Capítulo |  | ACRISTALAMIENTOS | 1 | 3186.65 | 3186.65
9.1 | Partida | m2 | Doble acristalamiento templado, de baja emisividad térmica y seg | 6.47 | 119.9 | 775.75
9.2 | Partida | m2 | Suministro y colocación de espejos de 5mm sobre paramentos canto | 39.64 | 60.82 | 2410.9
|  |  | 9 | 1 | 3186.65 | 3186.65
10 | Capítulo |  | 10 PINTURA | 1 | 4893.3 | 4893.3
10.1 | Partida | m2 | Aplicación manual de dos manos de pintura plástica, acabado mate | 326.85 | 10 | 3268.5
10.2 | Partida | m2 | Aplicación manual de dos manos de pintura plástica, acabado mate | 162.48 | 10 | 1624.8
|  |  | 10 | 1 | 4893.3 | 4893.3
11 | Capítulo |  | INSTALACIONES | 1 | 69226.26 | 69226.26
11.1 | Capítulo |  | FONTANERÍA | 1 | 3258.13 | 3258.13
11.1.1 | Partida | ud | Acometida enterrada para abastecimiento de agua potable de 0,5 m | 1 | 1750 | 1750
11.1.2 | Partida | ud | Alimentación de agua potable, de 0,5 m de longitud, enterrada, f | 1 | 445.5 | 445.5
11.1.3 | Partida | ud | Preinstalación de contador general de agua 1 1/4" DN 32 mm, colo | 1 | 250 | 250
11.1.4 | Partida | m | Tubería para instalación interior, colocada superficialmente y f | 11.04 | 15 | 165.6
11.1.5 | Partida | m | Tubería para instalación interior, colocada superficialmente y f | 21.22 | 15 | 318.3
11.1.6 | Partida | ud | Válvula de esfera de latón niquelado para roscar de 3/4". | 4 | 34.34 | 137.36
11.1.7 | Partida | ud | Válvula de esfera de latón niquelado para roscar de 3/4". | 1 | 35.6 | 35.6
11.1.8 | Partida | m | Aislamiento térmico de tubería en instalación interior de A.C.S. | 4.19 | 15.65 | 65.57
11.1.9 | Partida | m | Aislamiento térmico del tramo que conecta la tubería general con | 4.51 | 20 | 90.2
|  |  | 11.1 | 1 | 3258.13 | 3258.13
11.2 | Capítulo |  | EVACUACIÓN DE AGUAS | 1 | 1716.08 | 1716.08
11.2.1 | Partida | m | Colector enterrado de red horizontal de saneamiento, sin arqueta | 4.4 | 25 | 110
11.2.2 | Partida | ud | Conexión de la acometida del edificio a la red general de saneam | 1 | 1250.9 | 1250.9
11.2.3 | Partida | m | Acometida general de saneamiento, para la evacuación de aguas re | 0.52 | 300 | 156
11.2.4 | Partida | m | Red de pequeña evacuación, colocada superficialmente y fijada al | 4.28 | 20.9 | 89.45
11.2.5 | Partida | m | Red de pequeña evacuación, colocada superficialmente y fijada al | 5.25 | 20.9 | 109.73
|  |  | 11.2 | 1 | 1716.08 | 1716.08
11.3 | Capítulo |  | CALEFACCIÓN, CLIMATIZACIÓN Y A.C.S, VENTILACIÓN | 1 | 44106.88 | 44106.88
11.3.1 | Partida | ud | Termo eléctrico para el servicio de A.C.S., mural vertical, resi | 1 | 990.91 | 990.91
11.3.2 | Partida | m2 | Conducto rectangular para la distribución de aire climatizado fo | 121.85 | 52.12 | 6350.82
11.3.3 | Partida | ud | Difusor circular de aluminio extruido, color blanco RAL 9010, ga | 1 | 130 | 130
11.3.4 | Partida | ud | Difusor circular de aluminio extruido, color blanco RAL 9010, ga | 4 | 144.45 | 577.8
11.3.5 | Partida | ud | Rejilla de retorno, de aluminio extruido, anodizado color natura | 1 | 65.56 | 65.56
11.3.6 | Partida | ud | Rejilla de retorno, de aluminio extruido, anodizado color natura | 3 | 90.9 | 272.7
11.3.7 | Partida | ud | Rejilla de intemperie para instalaciones de ventilación, marco f | 2 | 250.09 | 500.18
11.3.8 | Partida | ud | Suministro e instalación de unidad de recuperación de calor aire | 1 | 4556.65 | 4556.65
11.3.9 | Partida | m | Línea frigorífica doble realizada con tubería flexible de cobre | 19.7 | 30 | 591
11.3.10 | Partida | m | Línea frigorífica doble realizada con tubería flexible de cobre | 15.16 | 22.12 | 335.34
11.3.11 | Partida | m | Línea frigorífica doble realizada con tubería flexible de cobre | 5.12 | 20.15 | 103.17
11.3.12 | Partida | m | Línea frigorífica doble realizada con tubería flexible de cobre | 15.09 | 31.2 | 470.81
11.3.13 | Partida | ud | Unidad interior de aire acondicionado, de cassette, de 4 vías, s | 3 | 1675.67 | 5027.01
11.3.14 | Partida | ud | Unidad interior de aire acondicionado, de cassette, de 4 vías, s | 4 | 2090.9 | 8363.6
11.3.15 | Partida | ud | Unidad exterior de aire acondicionado, sistema aire-aire multi-s | 1 | 9155.9 | 9155.9
11.3.16 | Partida | ud | Unidad exterior de aire acondicionado, sistema aire-aire multi-s | 1 | 5565.43 | 5565.43
11.3.17 | Partida | ud | Extractor de aseo, modelo S&P Silent 100, para extracción en bañ | 2 | 125 | 250
11.3.18 | Partida | m | Conducto de PVC de 100mm para conexión entre extractores y colec | 25 | 32 | 800
|  |  | 11.3 | 1 | 44106.88 | 44106.88
11.4 | Capítulo |  | ELÉCTRICAS | 1 | 12279.52 | 12279.52
11.4.1 | Partida | ud | Red de toma de tierra para estructura de hormigón del edificio c | 1 | 1234.54 | 1234.54
11.4.2 | Partida | ud | Suministro e instalación en el interior de hornacina mural, en v | 1 | 525.5 | 525.5
11.4.3 | Partida | m | Cable unipolar RZ1-K (AS), siendo su tensión asignada de 0,6/1 k | 6.7 | 5 | 33.5
11.4.4 | Partida | ud | Cuadro individual formado por caja empotrable de material aislan | 1 | 700.89 | 700.89
11.4.5 | Partida | m | Canalización de tubo curvable de PVC, corrugado, de color negro, | 486.51 | 5 | 2432.55
11.4.6 | Partida | m | Canalización de tubo curvable de PVC, corrugado, de color negro, | 187.35 | 5 | 936.75
11.4.7 | Partida | m | Canalización de tubo curvable de PVC, corrugado, de color negro, | 1.34 | 7 | 9.38
11.4.8 | Partida | m | "Cable unipolar H07Z1-K (AS), tensión asignada 450/750 V, reacci | 1651.41 | 2 | 3302.82
11.4.9 | Partida | m | "Cable unipolar H07Z1-K (AS), tensión asignada 450/750 V, reacci | 587.77 | 2.2 | 1293.09
11.4.10 | Partida | ud | Punto de luz simple. Incluye: Punto de luz simple. Inclu | 17 | 25.5 | 433.5
11.4.11 | Partida | ud | Toma auxiliar de enchufe de 16A. Incluye: Toma auxiliar | 15 | 19.9 | 298.5
11.4.12 | Partida | ud | - Enchufe directo serie BJC iris color blanco a techo para altav | 10 | 47.76 | 477.6
11.4.13 | Partida | ud | Toma de datos para conexión fibra óptica, modelo BJC iris Blanco | 3 | 55.45 | 166.35
11.4.14 | Partida | ud | Instalación completa de telecomunicaicones incluye: Inst | 1 | 434.55 | 434.55
|  |  | 11.4 | 1 | 12279.52 | 12279.52
11.5 | Capítulo |  | ILUMINACIÓN | 1 | 6797.46 | 6797.46
11.5.1 | Partida | ud | Downlights LED fijo aluminio 10w- 3000k- 24o, driver Isolato 24V | 12 | 59.87 | 718.44
11.5.2 | Partida | ud | Downlights LED orientable dentro-fuera en alumino 12w- 3000k- 24 | 7 | 72.34 | 506.38
11.5.3 | Partida | ud | Luminaria Led StripLed High Standard, de 14W (cada 2m.l.), T=300 | 79.32 | 40.9 | 3244.19
11.5.4 | Partida | ud | Luminaria Led StripLed RGB, de 14W (cada 2m.l.), T=3000K. Incluy | 25.8 | 90.25 | 2328.45
|  |  | 11.5 | 1 | 6797.46 | 6797.46
11.6 | Capítulo |  | CONTRA INCENDIOS | 1 | 1068.19 | 1068.19
11.6.1 | Partida | ud | Luminaria de emergencia, con tubo lineal fluorescente, 6 W - G5, | 7 | 90 | 630
11.6.2 | Partida | ud | Placa de señalización de equipos contra incendios, de PVC fotolu | 3 | 25.5 | 76.5
11.6.3 | Partida | ud | Placa de señalización de medios de evacuación, de PVC fotolumini | 3 | 25.5 | 76.5
11.6.4 | Partida | ud | Extintor portátil de polvo químico ABC polivalente antibrasa, co | 2 | 80.98 | 161.96
11.6.5 | Partida | ud | Extintor portátil de nieve carbónica CO2, de eficacia 34B, con 2 | 1 | 123.23 | 123.23
|  |  | 11.6 | 1 | 1068.19 | 1068.19
|  |  | 11 | 1 | 69226.26 | 69226.26
12 | Capítulo |  | EQUIPAMIENTO | 1 | 9529.16 | 9529.16
12.1 | Partida | ud | Suministro e instalación de Inodoro de tanque bajo de montaje ad | 2 | 335 | 670
12.2 | Partida | ud | Suministro e instalación de lavabo de porcelana vitrificada en b | 2 | 290.09 | 580.18
12.3 | Partida | ud | Ud. Suministro y colocación de barra de apoyo abatible de acero | 2 | 275.43 | 550.86
12.4 | Partida | ud | Formación de mueble recepción de dimensiones 2500x110x650 formad | 1 | 2090.9 | 2090.9
12.5 | Partida | ud | Suministro y ejecución de banco corrido y estante ropero superio | 1 | 1850.45 | 1850.45
12.6 | Partida | ud | Fabricación, suministro y colocación en obra de mueble TRAS MOST | 1 | 2235.87 | 2235.87
12.7 | Partida | ud | Fabricación, suministro y colocación en obra de mueble en tabler | 1 | 1550.9 | 1550.9
|  |  | 12 | 1 | 9529.16 | 9529.16
13 | Capítulo |  | GESTIÓN DE RESIDUOS | 1 | 700 | 700
13.1 | Partida | ud | Clasificación y transporte a pie de obra de los residuos de cons | 1 | 275 | 275
13.2 | Partida | ud | Transporte con camión de residuos producidos en obras de constru | 1 | 425 | 425
|  |  | 13 | 1 | 700 | 700
14 | Capítulo |  | SEGURIDAD Y SALUD | 1 | 890 | 890
14.1 | Partida | ud | Suministro, colocación, mantenimiento y retirada de los medios d | 1 | 890 | 890
|  |  | 14 | 1 | 890 | 890
|  |  | PALMAPILATES | 1 | 160935.75 | 160935.75