## Hoja1
Presupuesto
Código | Nat | Ud | Resumen | CanPres | PrPres | ImpPres
06 | Capítulo |  | OBRA CIVIL | 1 | 217308.62 | 217308.62
0600 | Capítulo |  | DEMOLICIONES Y ACTUCIONES PREVIAS | 1 | 20962.8 | 20962.8
0600.01 | Partida | m² | APERTURA HUECOS EN FACHADA | 4.43 | 192.87 | 854.41
0600.02 | Partida | m² | DESMONTAJE CARPINTERIA EN FACHADA | 37.13 | 43.79 | 1625.92
0600.03 | Partida | m² | DEMOLICIÓN MURO BLOQUE | 107.28 | 29.71 | 3187.29
0600.04 | Partida | m² | DEMOLICION COMPLETA DEL LOCAL | 131 | 114.99 | 15063.69
0600.05 | Partida | m² | PICADO DE SOLADO INTERIORES | 6 | 22.94 | 137.64
0600.06 | Partida | m² | DESMONTAJE TECHO CHAPA ONDULADA | 5 | 18.77 | 93.85
|  |  | 0600 | 1 | 20962.8 | 20962.8
0601 | Capítulo |  | EXCAVACIONES Y SOLERAS | 1 | 19396.95 | 19396.95
060101 | Capítulo |  | EXCAVACIONES Y RELLENOS | 1 | 548.91 | 548.91
060101.01 | Partida | m³ | EXCAVACIÓN Y RELLENO DE ZANJAS Y ARQUETAS | 9 | 60.99 | 548.91
|  |  | 060101 | 1 | 548.91 | 548.91
060102 | Capítulo |  | SOLERAS | 1 | 18848.04 | 18848.04
060102.01 | Partida | m³ | SOLERA DE MORTERO D-400 E=9CM | 27.36 | 340.48 | 9315.53
060102.02 | Partida | m³ | HORMIGÓN LIMPIEZA HM-20/P/20/I | 7.15 | 173.84 | 1242.96
060102.03 | Partida | m² | RECRECIDO DE POLIESTIRENO EXPANDIDO 10cm-60cm | 143 | 26.38 | 3772.34
060102.04 | Partida | m² | RECRECIDO DE MORTERO | 9 | 45.56 | 410.04
060102.05 | Partida | m² | MORTERO DE NIVELACION e=2 cm | 80 | 19.78 | 1582.4
060102.06 | Partida | m² | MORTERO DE NIVELACION e=5 cm | 81 | 31.17 | 2524.77
|  |  | 060102 | 1 | 18848.04 | 18848.04
|  |  | 0601 | 1 | 19396.95 | 19396.95
0602 | Capítulo |  | ESTRUCTURA METALICA | 1 | 7240 | 7240
0602.01 | Partida | kg | ESTRUCTURA METALICA AUXILIAR | 1000 | 7.24 | 7240
|  |  | 0602 | 1 | 7240 | 7240
0603 | Capítulo |  | FONTANERÍA Y ALBAÑILERÍA | 1 | 50575.55 | 50575.55
060301 | Capítulo |  | FONTANERIA | 1 | 7630.43 | 7630.43
06030101 | Capítulo |  | APARATOS SANITARIOS | 1 | 1868.07 | 1868.07
06030101.01 | Partida | u | GRIFO FREGADERO/LAVABO PEDAL | 2 | 470.77 | 941.54
06030101.02 | Partida | u | COLOCACION EQUIPAMIENTO | 10 | 27.51 | 275.1
06030101.03 | Partida | u | LAVABO CON PEDESTAL MOD. VICTORIA | 1 | 226.21 | 226.21
06030101.04 | Partida | u | INODORO MOD. VICTORIA | 1 | 287.35 | 287.35
06030101.05 | Partida | u | ESPEJO EN VESTUARIOS 0,70x1,00 | 1 | 137.87 | 137.87
|  |  | 06030101 | 1 | 1868.07 | 1868.07
06030102 | Capítulo |  | ABASTECIMIENTO | 1 | 5762.36 | 5762.36
06030102.01 | Partida | u | INSTALACION AGUA FRIA Y CALIENTE PUNTO CALIENTE PAN | 1 | 1372.69 | 1372.69
06030102.02 | Partida | u | INSTALACION AGUA FRIA Y CALIENTE EN VESTUARIOS | 1 | 1300.75 | 1300.75
06030102.03 | Partida | ml | TUBERIA DE COBRE 13/15 o PEX DN16 | 25 | 26.14 | 653.5
06030102.04 | Partida | ml | TUBERIA DE COBRE 16/18 o PEX DN18 | 35 | 29.37 | 1027.95
06030102.05 | Partida | ml | TUBERIA DE COBRE 20/22 o PEX DN20 | 10 | 34.64 | 346.4
06030102.06 | Partida | u | TERMO ELECTRICO DE 50 L. | 1 | 360.7 | 360.7
06030102.07 | Partida | u | VÁLVULA CORTE LATÓN 3/4" 20mm | 4 | 29.73 | 118.92
06030102.08 | Partida | u | CONTADOR DE AGUA DN-32 (abast) | 1 | 581.45 | 581.45
|  |  | 06030102 | 1 | 5762.36 | 5762.36
|  |  | 060301 | 1 | 7630.43 | 7630.43
060302 | Capítulo |  | SANEAMIENTO | 1 | 11328.67 | 11328.67
060302.01 | Partida | ml | COLECTOR DN 50 MM PVC SERIE C | 20 | 25.18 | 503.6
060302.02 | Partida | ml | COLECTOR DN 110 MM PVC SERIE C | 7 | 46.5 | 325.5
060302.03 | Partida | ml | COLECTOR DN 125 MM PVC SERIE C | 10 | 54.53 | 545.3
060302.04 | Partida | ml | COLECTOR DN 160 MM PVC SERIE C | 5 | 64.48 | 322.4
060302.05 | Partida | u | MANGUETON CONEXION MUEBLES FRIO, CAMARAS Y FREG. | 20 | 51.04 | 1020.8
060302.06 | Partida | u | DESAGÜE DE TERMO | 1 | 54.63 | 54.63
060302.07 | Partida | u | ARQUETA REGISTRO 50x50cm | 3 | 172.02 | 516.06
060302.08 | Partida | u | ENTRONQUE A ARQUETAS EXISTENTE | 2 | 335.7 | 671.4
060302.09 | Partida | u | CONEXIÓN A RED EXISTENTE | 2 | 3202.24 | 6404.48
060302.10 | Partida | ml | TUBERÍA COLGADA PVC D=32 mm | 30 | 19.29 | 578.7
060302.11 | Partida | ml | COLECTOR COLGADO PVC ø50 mm | 20 | 19.29 | 385.8
|  |  | 060302 | 1 | 11328.67 | 11328.67
060303 | Capítulo |  | ALBAÑILERÍA | 1 | 23061.67 | 23061.67
060303.01 | Partida | u | APERTURA DE HUECOS | 4 | 50.56 | 202.24
060303.02 | Partida | m² | MURO BL. HGÓN. GRIS. 40x20x20 HUECOS FACHADA | 51.4 | 93.11 | 4785.85
060303.03 | Partida | u | RECIBIDO CERCO PUERTA/VENTANA | 8 | 44.34 | 354.72
060303.04 | Partida | m² | TABIQUE CARTON YESO E HIDROFUGO | 37.8 | 53.4 | 2018.52
060303.05 | Partida | m² | TABIQUE LADRILLO HUECO DOBLE 25x12x9cm. | 19.25 | 35.6 | 685.3
060303.06 | Partida | m² | TRASDOSADO CARTÓN-YESO (15+20) | 404.5 | 37.12 | 15015.04
|  |  | 060303 | 1 | 23061.67 | 23061.67
060304 | Capítulo |  | REVESTIMIENTOS | 1 | 8554.78 | 8554.78
060304.01 | Partida | m² | ENFOSCADO, MAESTREADO y TALOCHADO MORTERO HIDROFUGO EN EXTERIORE | 102.8 | 40.16 | 4128.45
060304.02 | Partida | m² | ENLUCIDO DE YESO PROYECTADO | 252.5 | 17.53 | 4426.33
|  |  | 060304 | 1 | 8554.78 | 8554.78
|  |  | 0603 | 1 | 50575.55 | 50575.55
0604 | Capítulo |  | SOLADOS | 1 | 17114.23 | 17114.23
0604.01 | Partida | ml | RODAPIÉ CERÁMICO 8X33CM. | 65 | 9.85 | 640.25
0604.02 | Partida | m² | SOLADO BALDOSA ANTIDESLIZANTE (C2) PAMESA HIERRO EROSKI 60x60 CM | 33.2 | 58.28 | 1934.9
0604.03 | Partida | m² | SOLADO BALDOSA (C1) PAMESA HIERRO EROSKI 60X60 CM | 256 | 55.19 | 14128.64
0604.04 | Partida | m² | PIEDRA CALIZA | 4 | 102.61 | 410.44
|  |  | 0604 | 1 | 17114.23 | 17114.23
0605 | Capítulo |  | CARPINTERIA Y CERRAJERIA | 1 | 16104.45 | 16104.45
060501 | Capítulo |  | CARPINTERIA DE MADERA | 1 | 5063.24 | 5063.24
060501.01 | Partida | u | PUERTA MAD. 1,20x2,03 LACADA | 1 | 672.45 | 672.45
060501.02 | Partida | u | PUERTA MAD. 0,725x2,03 LACADA | 1 | 484.79 | 484.79
060501.03 | Partida | u | PUERTA MAD. 0,825x2,03 LACADA | 2 | 505.64 | 1011.28
060501.04 | Partida | u | PUERTA MAD. CORREDERA 1,00X2,03 | 1 | 615.11 | 615.11
060501.05 | Partida | u | TOPE DE PUERTA | 7 | 13.03 | 91.21
060501.06 | Partida | m² | PANEL VINILICO CON CANTONERAS | 30 | 56.3 | 1689
060501.07 | Partida | u | REJILLA EN PUERTA | 3 | 91.75 | 275.25
060501.08 | Partida | u | HORNACINA DE MADERA 50x30x20 | 1 | 224.15 | 224.15
|  |  | 060501 | 1 | 5063.24 | 5063.24
060502 | Capítulo |  | CARPINTERIA METALICA | 1 | 11041.21 | 11041.21
060502.01 | Partida | u | PUERTA AUTOMÁTICA DE APERTURA CORREDERA | 1 | 4057.75 | 4057.75
060502.02 | Partida | u | PUERTA ACÚSTICA+ EI-2-45-C5 PASO 900 mm | 1 | 1297.99 | 1297.99
060502.03 | Partida | u | PUERTA METALICA 2 HOJAS 1,50x2,20m | 1 | 1235.43 | 1235.43
060502.04 | Partida | u | PERSIANA ENROLLABLE LAMAS MOTORIZADA | 1 | 1970.44 | 1970.44
060502.05 | Partida | m² | VENTANAL CARP. ALUMINIO / 6+6 | 6.09 | 328.41 | 2000.02
060502.06 | Partida | u | PERFILERIA ACERO SUJECCIÓN PUERTA DE ACCESO | 1 | 479.58 | 479.58
|  |  | 060502 | 1 | 11041.21 | 11041.21
|  |  | 0605 | 1 | 16104.45 | 16104.45
0607 | Capítulo |  | PINTURA Y ACABADOS | 1 | 18609.62 | 18609.62
060701 | Capítulo |  | PINTURA Y ACABADOS INT. VERT | 1 | 10524.14 | 10524.14
060701.01 | Partida | m² | PINTURA PLASTICA SATINADA COLOR PAREDES RAL 9016 | 375.4 | 7.83 | 2939.38
060701.02 | Partida | m² | PINTURA PLACAS DE TECHO RAL 3012 | 215 | 17.1 | 3676.5
060701.03 | Partida | m² | PINTURA PLASTICA SATINADA TECHOS | 35 | 12.3 | 430.5
060701.04 | Partida | m² | PINTURA PLASTICA SATINADA COLOR FACHADAS | 51.4 | 15.12 | 777.17
060701.05 | Partida | m² | ALICATADO GRES BLANCO BRILLO 15x15 CM CUARTOS HÚMEDOS | 70.2 | 38.47 | 2700.59
|  |  | 060701 | 1 | 10524.14 | 10524.14
060702 | Capítulo |  | FALSOS TECHOS Y ACAB. HORIZ. | 1 | 8085.48 | 8085.48
060702.01 | Partida | m² | FALSO TECHO MODULAR VINILO 60x60 BLANCO | 235.5 | 24.81 | 5842.76
060702.02 | Partida | m² | FALSO TECHO LISO CARTÓN-YESO | 8 | 32.84 | 262.72
060702.03 | Partida | m² | TABICA DE PLADUR | 45 | 44 | 1980
|  |  | 060702 | 1 | 8085.48 | 8085.48
|  |  | 0607 | 1 | 18609.62 | 18609.62
0609 | Capítulo |  | VARIOS | 1 | 2189.6 | 2189.6
0609.01 | Partida | h | LIMPIEZA DE OBRA | 70 | 31.28 | 2189.6
|  |  | 0609 | 1 | 2189.6 | 2189.6
0612 | Capítulo |  | AISLAMIENTOS | 1 | 65115.42 | 65115.42
0612.01 | Partida | m² | AISLAMIENTO TECHO LOCAL | 295 | 86.01 | 25372.95
0612.02 | Partida | m² | AISLAMIENTO SUELO LOCAL | 332.1 | 35.6 | 11822.76
0612.03 | Partida | m² | AISLAMIENTO PAREDES | 423.4 | 59.32 | 25116.09
0612.04 | Partida | m² | AISLAMIENTO PAREDES LOCAL TECNICO | 28.8 | 75.9 | 2185.92
0612.05 | Partida | m² | AISLAMIENTO TECHO LOCAL TÉCNICO + FOC EI 90 | 5 | 123.54 | 617.7
|  |  | 0612 | 1 | 65115.42 | 65115.42
|  |  | 06 | 1 | 217308.62 | 217308.62
07 | Capítulo |  | INSTALACIONES | 1 | 137740.22 | 137740.22
0701 | Capítulo |  | VENTILACION Y CLIMATIZACION | 1 | 36205.57 | 36205.57
070101 | Capítulo |  | CLIMATIZACION | 1 | 15078.54 | 15078.54
070101.01 | Partida | u | MURAL SUPERFICIE 4 VIAS 8 kW | 3 | 5026.18 | 15078.54
|  |  | 070101 | 1 | 15078.54 | 15078.54
070102 | Capítulo |  | VENTILACION - EXTRACCION | 1 | 21127.03 | 21127.03
07010201 | Capítulo |  | MAQUINARIA VENTILACION | 1 | 7991.22 | 7991.22
07010201.01 | Partida | u | UNIDAD VENTILACIÓN DE TD-250/100 | 2 | 286.7 | 573.4
07010201.02 | Partida | u | UNIDAD VENTILACION DE TD-1300/250 | 2 | 907.03 | 1814.06
07010201.03 | Partida | u | RECUPERADOR 2800 m3/h | 1 | 5603.76 | 5603.76
|  |  | 07010201 | 1 | 7991.22 | 7991.22
07010202 | Capítulo |  | CONDUCTOS | 1 | 10655.75 | 10655.75
07010202.01 | Partida | ml | TUBERIA FLEX. ALUM. ø125 mm | 8 | 13.79 | 110.32
07010202.02 | Partida | ml | CONDUCTO CIRCULAR DE CHAPA D=100 mm | 25 | 22.94 | 573.5
07010202.03 | Partida | ml | CONDUCTO CIRCULAR DE CHAPA D=200 mm | 8 | 32.22 | 257.76
07010202.04 | Partida | ml | CONDUCTO CIRCULAR DE CHAPA D=250 mm | 13 | 40.02 | 520.26
07010202.05 | Partida | ml | CONDUCTO CIRCULAR DE CHAPA D=350 mm | 41 | 50.79 | 2082.39
07010202.06 | Partida | m² | CONDUCTO CLIMAVER NETO | 104 | 68.38 | 7111.52
|  |  | 07010202 | 1 | 10655.75 | 10655.75
07010203 | Capítulo |  | ELEMENTOS DE DIFUSION | 1 | 2314.81 | 2314.81
07010203.01 | Partida | u | REJILLA INTEMPERIE 1000x600 | 3 | 297.13 | 891.39
07010203.02 | Partida | u | REJILLA EXTRACCIÓN 325x225 mm | 8 | 44.31 | 354.48
07010203.03 | Partida | u | REJILLA EXTRACCIÓN 600x600 mm | 1 | 81.84 | 81.84
07010203.04 | Partida | u | REJILLA EXTERIOR 1200x800 | 1 | 408.68 | 408.68
07010203.05 | Partida | u | REJILLA INTEMPERIE 1800x500 | 1 | 463.94 | 463.94
07010203.06 | Partida | u | BOCA EXTRACCIÓN 150 mm | 1 | 34.2 | 34.2
07010203.07 | Partida | u | REJILLA EXTRACCIÓN 225x165 mm | 2 | 40.14 | 80.28
|  |  | 07010203 | 1 | 2314.81 | 2314.81
07010204 | Capítulo |  | VARIOS | 1 | 165.25 | 165.25
07010204.01 | Partida | u | SONDA DE TEMPERATURA | 1 | 165.25 | 165.25
|  |  | 07010204 | 1 | 165.25 | 165.25
|  |  | 070102 | 1 | 21127.03 | 21127.03
|  |  | 0701 | 1 | 36205.57 | 36205.57
0702 | Capítulo |  | PROTECCION CONTRA INCENDIOS | 1 | 969.39 | 969.39
070201 | Capítulo |  | EXTINTORES PORTATILES | 1 | 613.86 | 613.86
070201.01 | Partida | u | EXTINTOR MANUAL POLVO POLIV. ABC 6KG | 3 | 88.2 | 264.6
070201.02 | Partida | u | EXTINTOR MANUAL DE DIÓXIDO DE CARBONO 5 KG | 1 | 117.18 | 117.18
070201.03 | Partida | u | SOPORTE EXTINTOR | 3 | 77.36 | 232.08
|  |  | 070201 | 1 | 613.86 | 613.86
070202 | Capítulo |  | SEÑALIZACION | 1 | 355.53 | 355.53
070202.01 | Partida |  | NOTA: | 0 | 0 | 0
070202.02 | Partida | u | PLACA SEÑALIZACIÓN EXTINTOR | 4 | 17.52 | 70.08
070202.03 | Partida | u | PLACA SEÑALIZACIÓN | 15 | 19.03 | 285.45
|  |  | 070202 | 1 | 355.53 | 355.53
|  |  | 0702 | 1 | 969.39 | 969.39
0705 | Capítulo |  | ELECTRICIDAD | 1 | 37007.35 | 37007.35
070501 | Capítulo |  | ILUMINACION | 1 | 12255.12 | 12255.12
070501.01A | Partida | u | SUM. LUMINARIA LINEAL SV+CARRIL 1500 mm | 50 | 123.54 | 6177
070501.01B | Partida | u | INST. LUMINARIA LINEAL SV+CARRIL 1500 mm | 50 | 43.79 | 2189.5
070501.02A | Partida | u | SUM. LUMINARIA LED ESTANCA | 10 | 38.31 | 383.1
070501.02B | Partida | u | INST. LUMINARIA LED ESTANCA | 10 | 29.71 | 297.1
070501.03A | Partida | u | SUM. LUMINARIA LED 60x60 | 2 | 46.08 | 92.16
070501.03B | Partida | u | INST. LUMINARIA LED 60x60 | 2 | 22.94 | 45.88
070501.04A | Partida | u | SUM. FOCO/PROYECTOR EN CARRIL | 14 | 98.21 | 1374.94
070501.04B | Partida | u | INST. FOCO/PROYECTOR EN CARRIL | 14 | 40.14 | 561.96
070501.05A | Partida | u | SUM. DOWNLIGHT | 3 | 30.13 | 90.39
070501.05B | Partida | u | INST. DOWNLIGHT | 3 | 20.33 | 60.99
070501.06A | Partida | u | SUM. LUMINARIA EMERGENCIA | 23 | 25.18 | 579.14
070501.06B | Partida | u | INST. LUMINARIA EMERGENCIA | 23 | 17.52 | 402.96
|  |  | 070501 | 1 | 12255.12 | 12255.12
070502 | Capítulo |  | FUERZA | 1 | 21073.4 | 21073.4
070502.01 | Partida | u | INSTALACION DE ALUMBRADO Y CUADRO OBRA | 1 | 1021.71 | 1021.71
070502.02 | Partida | ml | DERIVACION INDIVIDUAL A CGBT | 25 | 48.48 | 1212
070502.03 | Partida | u | CUADRO GENERAL DE MANDO Y PROTECCION | 1 | 4378.75 | 4378.75
070502.04 | Partida | u | BATERÍA DE CONDENSADORES INSTALACIÓN HASTA 25 KVAR | 1 | 1688.95 | 1688.95
070502.05 | Partida | u | CUADRO DE ENCENDIDOS | 1 | 505.64 | 505.64
070502.06 | Partida | u | ENCENDIDO LLAVE ENTRADA TIENDA | 1 | 117.29 | 117.29
070502.07 | Partida | ml | CABLE DE COBRE TIPO RZ1-K (AS) 2(1X1,5)+T | 130 | 4.33 | 562.9
070502.08 | Partida | ml | CABLE DE COBRE TIPO RZ1-K (AS) 2(1X2,5)+T | 595 | 5.53 | 3290.35
070502.09 | Partida | ml | CABLE DE COBRE TIPO RZ1-K (AS) 4(1X2,5)+T | 65 | 7.19 | 467.35
070502.10 | Partida | ml | CABLE DE COBRE TIPO RZ1-K (AS) 2(1X6)+T | 105 | 8.5 | 892.5
070502.11 | Partida | ml | CABLE DE COBRE TIPO RZ1-K (AS) 4(1X16)+T | 3 | 19.18 | 57.54
070502.12 | Partida | u | TOMA DE CORRIENTE MONOFASICO 16 A | 10 | 35.66 | 356.6
070502.13 | Partida | u | BASE DE ENCHUFE MULTIPLE RED | 4 | 81.84 | 327.36
070502.14 | Partida | u | BASE DE ENCHUFE MULTIPLE SAI | 3 | 95.92 | 287.76
070502.15 | Partida | u | TOMA DE CORRIENTE TRIFÁSICA ZETAC | 2 | 89.66 | 179.32
070502.16 | Partida | u | PUNTO DE LUZ INTERRUPTOR | 3 | 64.64 | 193.92
070502.17 | Partida | u | PUNTO DE FUERZA | 15 | 77.36 | 1160.4
070502.18 | Partida | u | LEGALIZACION INSTALACIÓN ELÉCTRICA | 1 | 2242.55 | 2242.55
070502.19 | Partida | u | CONEXION SAI Y BY PASS | 1 | 359.68 | 359.68
070502.20 | Partida | u | DET PRESENCIA | 5 | 92.27 | 461.35
070502.21 | Partida | u | MODULO PROTECCION Y MEDIDA | 1 | 927.88 | 927.88
070502.22 | Partida | ml | CABLE DE COBRE TIPO RZ1-K (AS) 2(1X4)+T | 60 | 6.36 | 381.6
|  |  | 070502 | 1 | 21073.4 | 21073.4
070503 | Capítulo |  | CANALIZACIONES | 1 | 2050.65 | 2050.65
070503.01 | Partida | ml | CANALETA UNEX 110X60 MM | 8 | 46.5 | 372
070503.02 | Partida | ml | BANDEJA METALICA 300X60 | 3 | 40.03 | 120.09
070503.03 | Partida | ml | BANDEJA METALICA 200X60 | 33 | 33.52 | 1106.16
070503.04 | Partida | ml | BANDEJA METALICA 100X60 | 10 | 28.04 | 280.4
070503.05 | Partida | ml | CANALIZACION PARA DATOS | 20 | 8.6 | 172
|  |  | 070503 | 1 | 2050.65 | 2050.65
070504 | Capítulo |  | RED DE TIERRAS | 1 | 54.63 | 54.63
070504.01 | Partida | u | RED EQUIPOTENCIAL TIERRAS | 1 | 54.63 | 54.63
|  |  | 070504 | 1 | 54.63 | 54.63
070505 | Capítulo |  | TELEFONIA | 1 | 192.35 | 192.35
070505.01 | Partida | u | CANALIZACION PARA LA ACOMETIDA | 1 | 192.35 | 192.35
|  |  | 070505 | 1 | 192.35 | 192.35
070506 | Capítulo |  | MEGAFONIA-HILO MUSICAL | 1 | 1381.2 | 1381.2
070506.01 | Partida | u | ALTAVOZ OPTIMUS | 4 | 60.68 | 242.72
070506.02 | Partida | u | AMPLIFICADOR OPTIMUS | 1 | 672.45 | 672.45
070506.03 | Partida | u | CABLEADO DE LA INSTALACION | 1 | 325.28 | 325.28
070506.04 | Partida | u | MICRÓFONO | 1 | 140.75 | 140.75
|  |  | 070506 | 1 | 1381.2 | 1381.2
|  |  | 0705 | 1 | 37007.35 | 37007.35
0708 | Capítulo |  | FRIO INDUSTRIAL | 1 | 63557.91 | 63557.91
070801 | Capítulo |  | INST. FRIGORÍFICA | 1 | 55383.93 | 55383.93
070801.01 | Partida | u | CENTRAL DE REFRIGERACION POSITIVA | 1 | 15482.02 | 15482.02
070801.02 | Partida | u | CUADRO ELECTRICOS DE SERVICIOS | 1 | 2335.33 | 2335.33
070801.03 | Partida | u | INSTALACION TUBERIA FRIGORIFICA | 1 | 4013.86 | 4013.86
070801.04 | Partida | u | INSTALACION ELECTRICA DE FRIO | 1 | 1545.07 | 1545.07
070801.05 | Partida | u | PUESTA EN MARCHA INSTALACION FRIGORIFICA | 1 | 886.18 | 886.18
070801.06 | Partida | u | CARGA DE RFRIGERANTE R513A | 1 | 2048.63 | 2048.63
070801.07 | Partida | u | INSTALACION SERVICIOS DE FRIO | 5 | 2752.36 | 13761.8
070801.08 | Partida | u | CAMARA REFRIGERADO | 1 | 4295.35 | 4295.35
070801.09 | Partida | u | CAMARA CONGELADO | 1 | 6510.79 | 6510.79
070801.10 | Partida | u | SISTEMA SEGURIDAD CAMARAS Y LOCAL TECNICO | 1 | 2722.12 | 2722.12
070801.11 | Partida | u | LEGALIZACION DE INSTALACION DE FRIO | 1 | 1303.2 | 1303.2
070801.12 | Partida | u | REVISION INSTALACION A 1 AÑO | 1 | 479.58 | 479.58
|  |  | 070801 | 1 | 55383.93 | 55383.93
070802 | Capítulo |  | CÁMARAS FRIGORIFICAS-PUERTAS | 1 | 8173.98 | 8173.98
070802.01 | Partida | m² | PANEL FRIGORIFICO SUELO REFORZADO 120 mm | 4.26 | 96.33 | 410.37
070802.02 | Partida | m² | PANEL FRIGORÍFICO 120 mm PERFILADO/PERFILADO TECHO | 4.26 | 71.42 | 304.25
070802.03 | Partida | m² | PANEL FRIGORÍFICO 180 mm LISO/PERFILADO | 24.84 | 108.63 | 2698.37
070802.04 | Partida | m² | PANEL FRIGORÍFICO 75 mm PERFILADO/LISO | 21.6 | 56.51 | 1220.62
070802.05 | Partida | u | PUERTA PIVOTANTE FRIGORÍFICA 75 mm | 1 | 985.22 | 985.22
070802.06 | Partida | u | PUERTA PIVOTANTE FRIGORÍFICA 120 mm | 1 | 1376.18 | 1376.18
070802.07 | Partida | ml | PERFIL SANITARIO PVC | 52 | 17.52 | 911.04
070802.08 | Partida | u | CORTINA LAMAS | 1 | 192.87 | 192.87
070802.09 | Partida | u | HACHA BOMBERO CON SOPORTE | 1 | 75.06 | 75.06
|  |  | 070802 | 1 | 8173.98 | 8173.98
|  |  | 0708 | 1 | 63557.91 | 63557.91
|  |  | 07 | 1 | 137740.22 | 137740.22
08 | Capítulo |  | MOBILIARIO/ EQUIPAMIENTO | 1 | 3099.77 | 3099.77
0801 | Capítulo |  | MOBILIARIO (pedir ofertas a proveedores Eroski) | 1 | 0 | 0
0801.01 | Partida | PA | MOBILIARIO SECO | 1 | 0 | 0
0801.02 | Partida | PA | MOBILIARIO FRIO | 1 | 0 | 0
0801.03 | Partida | PA | SUMINISTRO ALUMBRADO | 1 | 0 | 0
0801.04 | Partida | PA | INOX | 1 | 0 | 0
0801.05 | Partida | PA | MOBILIARIO PAN/ HORNOS | 1 | 0 | 0
0801.06 | Partida | PA | CARROS Y CESTAS | 1 | 0 | 0
|  |  | 0801 | 1 | 0 | 0
0802 | Capítulo |  | MAQUINARIA Y UTILLAJE | 1 | 3099.77 | 3099.77
0802.01 | Partida | u | TRANSPALETA MANUAL SILENCIOSA | 1 | 396.17 | 396.17
0802.02 | Partida | u | MATAINSECTOS | 2 | 198.72 | 397.44
0802.03 | Partida | u | ENVASADORA MANUAL | 1 | 224.15 | 224.15
0802.04 | Partida | u | TAQUILLAS | 1 | 354.47 | 354.47
0802.05 | Partida | u | SILLA OFICINA | 2 | 172.02 | 344.04
0802.06 | Partida | u | MESA OFICINA | 1 | 302.34 | 302.34
0802.07 | Partida | u | CAJONERAS | 1 | 151.17 | 151.17
0802.08 | Partida | u | BALDAS MADERA | 1 | 43.79 | 43.79
0802.09 | Partida | PA | BASES DE RUEDA PARA REPOSICIÓN | 10 | 88.62 | 886.2
|  |  | 0802 | 1 | 3099.77 | 3099.77
|  |  | 08 | 1 | 3099.77 | 3099.77
09 | Capítulo |  | SEGURIDAD Y SALUD | 1 | 1170.79 | 1170.79
09.01 | Partida | PA | APLICACIÓN PLAN SEGURIDAD Y SALUD | 1 | 1170.79 | 1170.79
|  |  | 09 | 1 | 1170.79 | 1170.79
10 | Capítulo |  | GESTION RESIDUOS | 1 | 1876.61 | 1876.61
10.01 | Partida | PA | GESTION MEDIOAMBIENTAL | 1 | 1876.61 | 1876.61
|  |  | 10 | 1 | 1876.61 | 1876.61
|  |  | EROSKICIRURA | 1 | 361196.01 | 361196.01