## Hoja1
Presupuesto
Código | Nat | Ud | Resumen | CanPres | PrPres | ImpPres
MEDICION Y PR | Capítulo |  | NUEVO SUPERMERCADO EROSKI ARENALES-ELCHE | 1 | 208804.66 | 208804.66
XYZ | Capítulo |  | TRABAJOS PREVIOS Y DEMOLICIONES | 1 | 900 | 900
DEH023 | Partida | m | Perforación en húmedo realizada verticalmente en forjado reticul | 10 | 90 | 900
|  |  | XYZ | 1 | 900 | 900
2 | Capítulo |  | FORMACION FACHADAS LIGERAS | 1 | 20334.19 | 20334.19
EAT020 | Partida | m² | Estructura metálica ligera autoportante, formada por acero UNE-E | 208.62 | 38.64 | 8061.08
FLM010 | Partida | m² | Cerramiento de fachada con paneles sándwich aislantesmicronervad | 208.62 | 58.83 | 12273.11
|  |  | 2 | 1 | 20334.19 | 20334.19
3 | Capítulo |  | ALBAÑILERIA | 1 | 36152.89 | 36152.89
RSB022 | Partida | m² | Base para pavimento interior, de 40 mm de espesor, de mortero au | 451 | 36.64 | 16524.64
FFQ010 | Partida | m² | Hoja de partición interior de 9 cm de espesor de fábrica, de lad | 32.65 | 35.3 | 1152.55
FBY010 | Partida | m² | Tabique sencillo (15+70+15)/600 | 145.64 | 51.34 | 7477.16
RRY005 | Partida | m² | Trasdosado autoportante libre, realizado con placa de yeso lamin | 151.9 | 35.64 | 5413.72
FBY010b | Partida | m² | Falseado con tabique sencillo (15+70)/600 | 42.81 | 51.34 | 2197.87
RPE010 | Partida | m² | Revestimiento de paramentos interiores y exteriores con enfoscad | 60.08 | 25.34 | 1522.43
02.12 | Partida | u | RECIBIDO DE CARPINTERÍA EN FACHADA | 3 | 155.84 | 467.52
5.7 | Partida | PA | Ayudas de albañilería para los desagües del local | 1 | 1397 | 1397
|  |  | 3 | 1 | 36152.89 | 36152.89
4 | Capítulo |  | SOLADOS Y REVESTIMIENTOS | 1 | 50568 | 50568
RSG010 | Partida | m² | Solado de baldosas cerámicas de gres porcelánico modelo EROSKI S | 445.97 | 61.32 | 27346.88
RSP010 | Partida | m² | Solado exterior de piedra caliza antideslizante, en acceso del l | 4.51 | 98.42 | 443.87
RAG011 | Partida | m² | Alicatado con azulejo acabado liso, acabado pulido, de 20x20 cm, | 102.5 | 45.31 | 4644.28
RSS100 | Partida | m | Rodapié pvc negro de 7-10 cms | 127.17 | 6.15 | 782.1
RTD020 | Partida | m² | Falso techo registrable situado a una altura menor de 4 m, decor | 445.97 | 36.41 | 16237.77
6.01 | Partida | m | Forrado de pilares con zócalo de 1,20 m después del rodapié cerá | 13.86 | 80.31 | 1113.1
|  |  | 4 | 1 | 50568 | 50568
5 | Capítulo |  | CARPINTERÍAS | 1 | 28382.07 | 28382.07
FDC010b | Partida | u | Cierre enrollable de lamas de chapa de acero galvanizado lacado | 1 | 5006.74 | 5006.74
FDC010c | Partida | u | Cierre enrollable de lamas de chapa de acero galvanizado lacado | 1 | 2228.12 | 2228.12
7.01 | Partida | u | Suministro y colocación de portería de hierro para la sujección | 1 | 873.13 | 873.13
LBL020b | Partida | u | Puerta corredera automática, de aluminio y vidrio, para acceso p | 1 | 5878.25 | 5878.25
LPA010b | Partida | u | Puerta interior de acero galvanizado de dos hojas, 1440x2045 mm | 2 | 1741.84 | 3483.68
LPA010 | Partida | u | Puerta interior de acero galvanizado de una hoja de 900x2040 mm | 1 | 695.55 | 695.55
7.02 | Partida | u | Suministro y colocación de portería de hierro, conformado por tu | 3 | 550.06 | 1650.18
LPM021b | Partida | u | Puerta interior corredera para doble tabique con hueco, ciega, d | 2 | 369.35 | 738.7
7.04 | Partida | u | Premarco metálico de puerta corredera para tabiquería de cartón | 2 | 205.99 | 411.98
LPM010 | Partida | u | Puerta interior abatible ciega, de una hoja de 210x82,5x3,5 cm, | 3 | 449.43 | 1348.29
7.03 | Partida | u | Premarco de puerta abatible para tabiquería de cartón yeso o lad | 3 | 57.25 | 171.75
LFA010b | Partida | u | Puerta cortafuegos de acero galvanizado homologada, EI2 60-C5, d | 1 | 537.41 | 537.41
7.05 | Partida | u | Suministro y colocación de portería de hierro, conformado por tu | 1 | 235.71 | 235.71
7.07 | Partida | u | KIT ANTIPANICO | 1 | 410.19 | 410.19
7.08 | Partida | u | Instalación de rejilla de 400 cm de largo y 50 cm de alto para v | 1 | 656.55 | 656.55
7.09 | Partida | u | Instalación de rejilla de 2,20x60 cm de largo y alto para ventil | 1 | 149.81 | 149.81
7.10 | Partida | u | Instalación de rejilla de 50x50 cm de largo y alto para ventilac | 5 | 95.41 | 477.05
ERO.11.15 | Partida | m² | CARPINTERÍA EXTERIOR ESCAPARATE | 1 | 3428.98 | 3428.98
|  |  | 5 | 1 | 28382.07 | 28382.07
6 | Capítulo |  | ELECTRICIDAD | 1 | 34863.88 | 34863.88
IEI040b | Partida | u | CUADRO GENERAL DISTRIBUCIÓN (ver esquema electrico de los planos | 1 | 6369.56 | 6369.56
IEO010 | Partida | m | BANDEJA METALICA TIPO REJIBAND 300X60 mm | 92 | 24.15 | 2221.8
IEO010b | Partida | m | BANDEJA METALICA TIPO REJIBAND 150X60 mm | 44 | 16.8 | 739.2
DIA1202b | Partida | u | CANAL PVC 110x40 mm | 10 | 43.26 | 432.6
ICN016b | Partida | m | CANALIZACIÓN TUBO PVC FLEXIBLE PVC M-20 | 80 | 1.49 | 119.2
IOD025b | Partida | u | CAJA SUPERFICIE MMCONECTA 6 RED+MÓDULO RJ45 | 4 | 165.85 | 663.4
IEM015 | Partida | u | CAJA TECHO 2 SCHUKOS CON OBTUTADOR DE SEGURIDAD (MM35) | 2 | 44.12 | 88.24
IEM066 | Partida | u | BASE ENCHUFE 400 V / 32 A | 2 | 68.29 | 136.58
IEM060 | Partida | u | Base de toma de corriente con contacto de tierra (2P+T), tipo Sc | 35 | 15.23 | 533.05
DIA1204c | Partida | u | INSTALACIÓN CAJA DE COBRO | 2 | 115.55 | 231.1
IIC020b | Partida | u | DETECTOR DE PRESENCIA/LUZ DIURNA AUTÓNOMO | 8 | 75.64 | 605.12
DIA1205e | Partida | PA | INSTALACIÓN LUMINARIA LED SOBRE CARRIL | 1 | 1905.5 | 1905.5
DIA1205f | Partida | PA | INSTALACIÓN PROYECTOR SOBRE CARRIL (ILUMINACIÓN ACENTO) | 1 | 978.5 | 978.5
III130 | Partida | u | INSTALACIÓN LUMINARIA PANEL DIFUSOR LED 60x60 mm | 10 | 48.15 | 481.5
DIA1205 | Partida | u | LUMINARIA LED ESTANCA 18 W (B) | 12 | 72.76 | 873.12
DIA1205b | Partida | u | LUMINARIA LED 10 W | 8 | 44.94 | 359.52
IOA020 | Partida | u | LUMINARIA EMERGENCIA 100 LUMENES | 11 | 51.36 | 564.96
IOA020b | Partida | u | LUMINARIA EMERGENCIA 300 LUMENES | 13 | 66.34 | 862.42
DIA1206c | Partida | PA | Montaje de instalación de Megafonia compuesta de central de soni | 1 | 1493.5 | 1493.5
IAF090b | Partida | u | Toma simple con conector tipo RJ-45 de 8 contactos, categoría 6, | 1 | 41.31 | 41.31
IEI010c | Partida | u | PUNTO CONEXIÓN LUZ LED 600x600mm | 12 | 55.64 | 667.68
IEI010d | Partida | u | PUNTO DE LUZ EMPOTRADO | 8 | 62.06 | 496.48
AAA | Partida | u | PUNTO LUZ DETECTOR DE PRESENCIA | 8 | 176.55 | 1412.4
III140c | Partida | PA | MONTAJE LUMINARIA EN SUPERFICIE | 8 | 37.45 | 299.6
III140d | Partida | PA | Montaje y conexionado para punto de luz de mueble de pan. | 1 | 128.4 | 128.4
IEP030b | Partida | u | Red de equipotencialidad en cuarto húmedo. | 2 | 101.65 | 203.3
IED010 | Partida | m | DERIVACIÓN INDIVIDUAL 4(1x25)+1x16mm² RZ1-K CU B/TUBO | 40 | 64.5 | 2580
IEH010g | Partida | m | Cable tripolar ES07Z1-K (AS), reacción al fuego clase Cca-s1b,d1 | 895 | 1.85 | 1655.75
IEH010i | Partida | m | Cable tetrapolar ES07Z1-K (AS), reacción al fuego clase Cca-s1b, | 85 | 3.3 | 280.5
IEH010j | Partida | m | Cable tripolar ES07Z1-K (AS), reacción al fuego clase Cca-s1b,d1 | 1265 | 2.25 | 2846.25
IEH010k | Partida | m | Cable tripolar ES07Z1-K (AS), reacción al fuego clase Cca-s1b,d1 | 75 | 2.85 | 213.75
IEH010l | Partida | m | Cable tetrapolar ES07Z1-K (AS), reacción al fuego clase Cca-s1b, | 450 | 3.95 | 1777.5
IEH010m | Partida | m | Cable tetrapolar ES07Z1-K (AS), reacción al fuego clase Cca-s1b, | 150 | 5.78 | 867
IEH010n | Partida | m | Cable tetrapolar ES07Z1-K (AS), reacción al fuego clase Cca-s1b, | 110 | 8.72 | 959.2
IIX005 | Partida | u | Iluminación Exterior: Para iluminación de acento en fachada, cad | 3 | 145 | 435
DIA1603 | Partida | u | PUNTO LLAMADA ACCESIBLE | 1 | 340.89 | 340.89
|  |  | 6 | 1 | 34863.88 | 34863.88
7 | Capítulo |  | INSTALACION INFORMATICA | 1 | 2550 | 2550
RED | Partida | PA | Preinstalación de tubos para los cables de red | 1 | 2550 | 2550
|  |  | 7 | 1 | 2550 | 2550
8 | Capítulo |  | INSTALACIÓN FONTANERÍA Y SANEAMIENTO DE SANITARIOS | 1 | 8486.8 | 8486.8
IFI010 | Partida | u | Instalación interior de fontanería para aseo con dotación para: | 2 | 611 | 1222
IFI010b | Partida | u | Instalación interior de fontanería para usos complementarios con | 1 | 1647 | 1647
ISD020 | Partida | u | Red interior de evacuación para aseo con dotación para: inodoro, | 2 | 215.65 | 431.3
ISD020b | Partida | u | Red interior de evacuación para usos complementarios con dotació | 1 | 208.65 | 208.65
SAL050 | Partida | u | Lavabo mural, de porcelana sanitaria, modelo Victoria "ROCA", co | 1 | 366.8 | 366.8
SPL010 | Partida | u | Lavabo de porcelana sanitaria adaptado minusvalidos, mural, de a | 1 | 800 | 800
SAI010 | Partida | u | Taza de inodoro de tanque bajo, de porcelana sanitaria, modelo V | 2 | 279 | 558
SPA020 | Partida | u | Barra de sujeción para minusválidos, rehabilitación y tercera ed | 2 | 288.9 | 577.8
Y | Partida | u | Urinario de porcelana sanitaria, con alimentación superior vista | 1 | 273.75 | 273.75
10.1 | Partida | PA | Desagües de murales de frio positivo, negativo y cámara de negat | 1 | 160.5 | 160.5
ICA010 | Partida | u | Termo eléctrico para el servicio de A.C.S., mural vertical, resi | 2 | 400 | 800
O9 | Partida | u | Conexión desagüe de obrar e instalacion de colector, desagüe pun | 1 | 1200 | 1200
IFW070 | Partida | u | Arqueta prefabricada de polipropileno, de dimensiones interiores | 1 | 241 | 241
|  |  | 8 | 1 | 8486.8 | 8486.8
11 | Capítulo |  | INSTALACION CONTRA INCENDIOS | 1 | 6790.3 | 6790.3
IOJ041 | Partida | m² | Franja cortafuegos inclinada, de 1 m en proyección horizontal, c | 35 | 164 | 5740
IOX010 | Partida | u | Suministro y colocación de extintor portátil de polvo químico AB | 5 | 81.24 | 406.2
IOX010b | Partida | u | Suministro y colocación de extintor portátil de nieve carbónica | 3 | 122.9 | 368.7
IOS010b | Partida | u | Placa de señalización de equipos contra incendios, de poliestire | 8 | 15.3 | 122.4
IOS020b | Partida | u | Placa de señalización de medios de evacuación, de poliestireno f | 10 | 15.3 | 153
|  |  | 11 | 1 | 6790.3 | 6790.3
12 | Capítulo |  | REVESTIMIENTOS Y PINTURAS | 1 | 13133.62 | 13133.62
RIP035 | Partida | m² | Aplicación manual de dos manos de pintura poliuretano, color bla | 295.67 | 18.42 | 5446.24
RIP035b | Partida | m² | Aplicación manual de dos manos de pintura plástica, color blanco | 202.58 | 15.36 | 3111.63
RIP035c | Partida | m² | Aplicación manual de dos manos de pintura plástica, color salmón | 333.89 | 10.12 | 3378.97
RFP010 | Partida | m² | Aplicación manual de dos manos de pintura plástica color RAL 704 | 52.56 | 19.25 | 1011.78
RNE010 | Partida | m² | Esmalte sintético, color RAL 7024, acabado satinado, sobre super | 10 | 18.5 | 185
|  |  | 12 | 1 | 13133.62 | 13133.62
17 | Capítulo |  | INSTALACIONES DE PUNTO CALIENTE | 1 | 580.76 | 580.76
17.5 | Partida | u | Suministro y montaje de pila de 60x60 con grifo accionado de ped | 1 | 580.76 | 580.76
|  |  | 17 | 1 | 580.76 | 580.76
18 | Capítulo |  | MOBILIARIO Y EQUIPAMIENTOS | 1 | 848.85 | 848.85
18.10 | Capítulo |  | ASEO | 1 | 848.85 | 848.85
SMA022 | Partida | u | Jabonera de pared, para baño, de acero inoxidable AISI 304, acab | 2 | 43.26 | 86.52
SMA032b | Partida | u | Escobillero de pared, para baño, de acero inoxidable AISI 304, a | 2 | 56.65 | 113.3
SMA040 | Partida | u | Suministro y colocación de portarrollos mediclinics, modelo AI00 | 2 | 70.04 | 140.08
SME010 | Partida | u | Suministro y colocación de dispensador Papel de acero inoxidable | 2 | 77.25 | 154.5
SMH010b | Partida | u | Suministro de cubo redondo. | 2 | 36.05 | 72.1
RVE010 | Partida | u | Suministro y colocación de luna espejo rectangular 550x900, incl | 1 | 97.85 | 97.85
IND.17.24 | Partida | u | Suministro y montaje de espejo de luna inclolora de 3 mm de espe | 1 | 184.5 | 184.5
|  |  | 18.10 | 1 | 848.85 | 848.85
|  |  | 18 | 1 | 848.85 | 848.85
19 | Capítulo |  | VARIOS | 1 | 2872 | 2872
HYA010 | Partida | u | Ayudas de albañilería en edificio de otros usos. | 1 | 760.5 | 760.5
19.1 | Partida | PA | Limpiéza general del local, incluyendo: limpieza de cristale y c | 1 | 1287.5 | 1287.5
19.2 | Partida | PA | Elementos remates varios. | 1 | 494.4 | 494.4
19.23 | Partida | PA | Repaso remates y pintura tras colocación estanterías. | 1 | 329.6 | 329.6
|  |  | 19 | 1 | 2872 | 2872
20 | Capítulo |  | SEGURIDAD Y SALUD | 1 | 941.3 | 941.3
YSS030 | Partida | u | Señal de advertencia, de PVC serigrafiado, de 297x210 mm, con pi | 2 | 5.33 | 10.66
YSS031 | Partida | u | Señal de prohibición, de PVC serigrafiado, de 297x210 mm, con pi | 2 | 5.33 | 10.66
YSS032 | Partida | u | Señal de obligación, de PVC serigrafiado, de 297x210 mm, con pic | 2 | 5.33 | 10.66
YSS033 | Partida | u | Señal de extinción, de PVC serigrafiado, de 297x210 mm, con pict | 2 | 5.33 | 10.66
YSS034b | Partida | u | Señal de evacuación, salvamento y socorro, de PVC serigrafiado, | 2 | 5.71 | 11.42
YSS020b | Partida | u | Cartel general indicativo de riesgos, de PVC serigrafiado, de 99 | 4 | 35.56 | 142.24
YIX010 | Partida | PA | Conjunto de equipos de protección individual, necesarios para el | 1 | 745 | 745
|  |  | 20 | 1 | 941.3 | 941.3
21 | Capítulo |  | GESTION DE RESIDUOS | 1 | 1400 | 1400
GRA010b | Partida | u | Transporte de mezcla sin clasificar de residuos inertes producid | 8 | 175 | 1400
|  |  | 21 | 1 | 1400 | 1400
|  |  | MEDICION Y PR | 1 | 208804.66 | 208804.66
|  |  | EROSKIARENALE | 1 | 208804.66 | 208804.66