## Hoja1
PROYECTO IMPLANTACION GYM DISTRITO SOR ANGELA CRUZ 17
Presupuesto
Código | Nat | Ud | Resumen | Comentario | N | Longitud | Anchura | Altura | Parcial | CanPres | PrPres | ImpPres
00.01 | Capítulo |  | DEMOLICIONES | [6 empty] | 1 | 8189.99 | 8189.99
001.01 | Partida | m2 | DEMOL.TABICÓN ESCAYOLA O YESO | [6 empty] | 66.665 | 7.77 | 517.99
Demolición de tabicones de escayola o de yeso suelo-techo, o del tipo de placa pequeña, por medios manuales, incluso limpieza y retirada de escombros a pie de carga, sin transporte al vertedero y con p.p. de medios auxiliares.
O01OA070 | Mano de obra | h. | Peón ordinario | [6 empty] | 0.75 | 0 | 0
|  |  |  | Tabique separador vestuarios actuales | 1 | 9 | 0 | 3.4 | 30.6
|  |  |  | Tabique separador aseo adaptado actual | 1 | 3 | 0 | 3.4 | 10.2
|  |  |  | Tabique cierre duchas | 1 | 4.75 | 0 | 3.4 | 16.15
|  |  |  | Cuarto entrada | 1 | 2 | 0 | 3.4 | 6.8
|  |  |  | Tabique separador duchas | 1 | 1.1 | 0 | 2.65 | 2.915
[9 empty] | 001.01 | 66.665 | 7.77 | 517.99
001.02 | Partida | m2 | DEMOLIC.ALICATADOS A MANO | [6 empty] | 121.785 | 9.18 | 1117.99
Demolición de alicatados de plaquetas recibidos con pegamento, por medios manuales, incluso limpieza y retirada de escombros a pie de carga, sin transporte a vertedero y con p.p. de medios auxiliares.
O01OA070 | Mano de obra | h. | Peón ordinario | [6 empty] | 0.75 | 0 | 0
|  |  |  | Suelo vestuario actual | 25 | 0 | 0 | 0 | 25
|  |  |  | Suelo aseo adaptado | 8 | 0 | 0 | 0 | 8
|  |  |  | Alicatados en paredes vestuario actual | 0 | 0 | 0 | 0 | 0
|  |  |  | duchas | 1 | 7.5 | 0 | 2.65 | 19.875
|  |  |  | paredes vestuario | 1 | 12 | 0 | 2 | 24
|  |  |  | frente lavabos | 1 | 2.6 | 0 | 2.65 | 6.89
|  |  |  | cabina inodoro | 1 | 4.85 | 0 | 2.65 | 12.8525
|  |  |  | Alicatados aseo adaptado | 0 | 0 | 0 | 0 | 0
[5 empty] | 1 | 11.2 | 0 | 2 | 22.4
|  |  |  | repisa | 1 | 1 | 0 | 0 | 1
|  |  |  | REPISA VESTUARIO | 0 | 0 | 0 | 0 | 0
|  |  |  | desde aseo a duchas | 1 | 5.05 | 0.35 | 0 | 1.7675
[9 empty] | 001.02 | 121.785 | 9.18 | 1117.99
001.03 | Partida | ud | LEVANT.INSTALAC.ELÉCTRICA LOCAL COMERCIAL | [6 empty] | 1 | 353.14 | 353.14
Levantado de canalizaciones eléctricas y de telefonía de local comercial, por medios manuales, incluso desmontaje previo de líneas y mecanismos, limpieza y retirada de escombros a pie de carga, sin transporte a vertedero y con p.p. de medios auxiliares.
O01OB210 | Mano de obra | h. | Oficial 2ª electricista | [6 empty] | 8 | 0 | 0
O01OA040 | Mano de obra | h. | Oficial segunda | [6 empty] | 8 | 0 | 0
O01OA070 | Mano de obra | h. | Peón ordinario | [6 empty] | 8 | 0 | 0
[9 empty] | 001.03 | 1 | 353.14 | 353.14
001.04 | Partida | ud | LEVANT.INST.FONT./DESAG. LOCAL COMERCIAL | [6 empty] | 1 | 282.51 | 282.51
Levantado de tuberías de fontanería y de desagües de local comercial, por medios manuales, incluso limpieza y retirada de escombros a pie de carga, sin transporte a vertedero y con p.p. de medios auxiliares, sin medidas de protección colectivas.
O01OB180 | Mano de obra | h. | Oficial 2ª fontanero calefactor | [6 empty] | 1.7 | 0 | 0
O01OA040 | Mano de obra | h. | Oficial segunda | [6 empty] | 3.8 | 0 | 0
O01OA070 | Mano de obra | h. | Peón ordinario | [6 empty] | 3.8 | 0 | 0
[9 empty] | 001.04 | 1 | 282.51 | 282.51
001.05 | Partida | ud | LEVANTADO AP.SANITARIOS | [6 empty] | 6 | 226.01 | 1356.06
Levantado de aparatos sanitarios y accesorios, por medios manuales excepto bañeras y duchas, incluso limpieza y retirada de escombros a pie de carga, sin transporte a vertedero y con p.p. de medios auxiliares.
O01OB180 | Mano de obra | h. | Oficial 2ª fontanero calefactor | [6 empty] | 0.62 | 0 | 0
O01OA070 | Mano de obra | h. | Peón ordinario | [6 empty] | 0.62 | 0 | 0
|  |  |  | Vestuario existente | 3 | 0 | 0 | 0 | 3
|  |  |  | Asepo adaptado existente | 3 | 0 | 0 | 0 | 3
[9 empty] | 001.05 | 6 | 226.01 | 1356.06
001.06 | Partida | ud | LEVANTADO INSTALACION DE CLIMATIZACION EXISTENTE | [6 empty] | 1 | 296.63 | 296.63
Levantado de tuberías de calefacción y fijaciones de una vivienda normal, por medios manuales, incluso limpieza y retirada de escombros a pie de carga, sin transporte a vertedero y con p.p. de medios auxiliares.
O01OA040 | Mano de obra | h. | Oficial segunda | [6 empty] | 8 | 0 | 0
O01OA070 | Mano de obra | h. | Peón ordinario | [6 empty] | 8 | 0 | 0
[9 empty] | 001.06 | 1 | 296.63 | 296.63
001.07 | Partida | m2 | LEVANT.CARP.EN TABIQUES MANO | [6 empty] | 11.0432 | 3.53 | 38.98
Levantado de carpintería de cualquier tipo en tabiques, incluidos cercos, hojas y accesorios, por medios manuales, incluso limpieza y retirada de escombros a pie de carga, sin transporte a vertedero y con p.p. de medios auxiliares, sin medidas de protección colectivas.
O01OA050 | Mano de obra | h. | Ayudante | [6 empty] | 0.4 | 0 | 0
O01OA070 | Mano de obra | h. | Peón ordinario | [6 empty] | 0.4 | 0 | 0
|  |  |  | Puerta ducha cristal | 2 | 0 | 0.72 | 2.03 | 2.9232
|  |  |  | Puertas acceso a inodoro | 1 | 0 | 0.62 | 2.03 | 1.2586
|  |  |  | Puerta acceso cuarto entrada | 1 | 0 | 0.92 | 2.03 | 1.8676
|  |  |  | Puertas acceso a vestuario y aseo | 3 | 0 | 0.82 | 2.03 | 4.9938
[9 empty] | 001.07 | 11.0432 | 3.53 | 38.98
001.08 | Partida | m2 | LEVANT.CERJ.EN TABIQUES A MANO-FACHADA | [6 empty] | 0 | 0 | 0
Levantado de carpintería metálica, en cualquier tipo de tabiques, incluidos cercos, hojas y accesorios, por medios manuales, incluso limpieza, retirada de escombros a pie de carga, sin transporte a vertedero y con p.p. de medios auxiliares.
O01OA050 | Mano de obra | h. | Ayudante | [6 empty] | 0.27 | 0 | 0
O01OA070 | Mano de obra | h. | Peón ordinario | [6 empty] | 0.27 | 0 | 0
[9 empty] | 001.08 | 0 | 0 | 0
001.09 | Partida | ud | TRANSPORTE DE CONTENEDOR DE 8 M3 ESC. MEZCLA | [6 empty] | 6 | 324.88 | 1949.28
SUMINISTRO, RETIRADA Y TRANSPORTE A VERTEDERO AUTORIZADO DE CADA CONTENEDOR DE 8 M3 DE ESCOMBRO MEZCLA, SIN INCLUIR TASAS DE OCUPACIÓN VÍA PÚBLICA
001.10 | Partida | m2 | DEMOLICIÓN FALSO TECHO CONTINUO PLACAS ESCAYOLA, YESO, CORCHO O | [6 empty] | 154 | 9.18 | 1413.72
Demolición de falsos techos continuos de placas de escayola, yeso, corcho o material similar, por medios manuales, incluso desmontaje de aparatos y mecanismos instalados en él, acopio de los mismos, limpieza y retirada de escombros a pie de carga, sin transporte al vertedero y con parte proporcional de medios auxiliares. Según RD 105/2008 y NTE-ADD. Medición de superficie realmente ejecutada. Base de precios de la Construcción de la Comunidad de Madrid. Precio particularizado para el Área 3.
CM3O01OA070 | Mano de obra | h | Peón ordinario | [6 empty] | 0.43 | 0 | 0
|  |  |  | Local completo | 154 | 0 | 0 | 0 | 154
[9 empty] | 001.10 | 154 | 9.18 | 1413.72
001.11 | Partida | m2 | DEMOLICIÓN SOLADO BALDOSAS A MANO | [6 empty] | 33 | 12.01 | 396.33
Demolición de pavimentos de baldosas hidráulicas, de terrazo, cerámicas o de gres, por medios manuales, incluso limpieza y retirada de escombros a pie de carga, sin transporte a vertedero o planta de reciclaje y con parte proporcional de medios auxiliares, sin medidas de protección colectivas. Según RD 105/2008 y NTE-ADD. Medición de superficie realmente ejecutada. Base de precios de la Construcción de la Comunidad de Madrid. Precio particularizado para el Área 3.
CM3O01OA070 | Mano de obra | h | Peón ordinario | [6 empty] | 0.45 | 0 | 0
|  |  |  | Vestuarios por saneamiento | 33 | 0 | 0 | 0 | 33
[9 empty] | 001.11 | 33 | 12.01 | 396.33
001.12 | Partida | m2 | DEMOLICIÓN LADRILLO HUECO DOBLE 7 cm ALICATADO 2 CARAS A MANO | [6 empty] | 2.703 | 23.31 | 63.01
Demolición de tabicones de ladrillo hueco doble de 7 cm de espesor alicatado a dos caras, por medios manuales, incluso limpieza y retirada de escombros a pie de carga, sin transporte al vertedero y con parte proporcional de medios auxiliares. Según RD 105/2008 y NTE-ADD. Medición de superficie realmente ejecutada. Base de precios de la Construcción de la Comunidad de Madrid. Precio particularizado para el Área 3.
CM3O01OA070 | Mano de obra | h | Peón ordinario | [6 empty] | 0.67 | 0 | 0
|  |  |  | DUCHAS ACTUALES | 0 | 0 | 0 | 0 | 0
|  |  |  | tabique separador | 1 | 1.02 | 0 | 2.65 | 2.703
[9 empty] | 001.12 | 2.703 | 23.31 | 63.01
001.13 | Partida | m2 | DEMOLICIÓN TRASDOSADO EXISTENTE EN PAREDES A MANO | [6 empty] | 43.8 | 9.18 | 402.08
Demolición de tabique de yeso laminado de 72 mm de espesor, por medios manuales, formado por una placa por cara, con desmontaje de perfilería de chapa de acero galvanizada, incluso limpieza y retirada de escombros a pie de carga, sin transporte al vertedero y con parte proporcional de medios auxiliares. Según RD 105/2008 y NTE-ADD. Medición de superficie realmente ejecutada. Base de precios de la Construcción de la Comunidad de Madrid. Precio particularizado para el Área 3.
CM3O01OA070 | Mano de obra | h | Peón ordinario | [6 empty] | 0.37 | 0 | 0
|  |  |  | Pared colindante con pared y clinica | 1 | 14.6 | 0 | 3 | 43.8
|  |  |  | Pared vestuarios | 0 | 2.6 | 0 | 2.65 | 0
[5 empty] | 0 | 4.2 | 0 | 2.65 | 0
[9 empty] | 001.13 | 43.8 | 9.18 | 402.08
001.14 | Partida | m2 | DEMOLICIÓN LADRILLO MACIZO 1 PIE ENFOSCADO 2 CARAS C/MARTILLO EL | [6 empty] | 0.2475 | 9.18 | 2.27
Demolición de muros de fábrica de ladrillo macizo de un pie de espesor enfoscado a dos caras, con martillo eléctrico, incluso limpieza y retirada de escombros a pie de carga, sin transporte al vertedero y con parte proporcional de medios auxiliares, sin medidas de protección colectivas. Según RD 105/2008 y NTE-ADD. Medición de superficie realmente ejecutada. Base de precios de la Construcción de la Comunidad de Madrid. Precio particularizado para el Área 3.
CM3O01OA060 | Mano de obra | h | Peón especializado | [6 empty] | 1.85 | 0 | 0
CM3M06MR010 | Maquinaria | h | Martillo rompedor eléctrico 26 J 13 kg | [6 empty] | 0.5 | 5.73 | 2.87
|  |  |  | APERTURA HUECO REJILLA FACHADA PRINCIPAL | 1 | 0 | 0.55 | 0.45 | 0.2475
[9 empty] | 001.14 | 0.2475 | 9.18 | 2.27
[9 empty] | 00.01 | 1 | 8189.99 | 8189.99
00.02 | Capítulo |  | INSONORIZACION | [6 empty] | 1 | 63451.12 | 63451.12
Suministro e instalación puerta Semi- acústica (R=36dB)
002.01 | Partida | m2 | AISLAMIENTO TECHO ACUSTICO | [6 empty] | 110 | 182.22 | 20044.2
Techo acústico: Se instalará un techo acústico descolgado del forjado original con amortiguadores de baja frecuencia de resonancia al que se fijarán mecánicamente dos placas de yeso laminado standard de 18mm de espesor con una membrana acústica de tipo MAD4 entre ellas (sándwich acústico). Se dejará una cámara de aire de 200mm que se rellenará con 2 lanas minerales de 40kg/m3 y 50mm de espesor. El espesor total acabado de la solución será de 240mm. Todas las instalaciones (electricidad, climatización, etc.) se instalarán por debajo del techo acústico, ancladas a él.
002.02 | Partida | m2 | AISLAMIENTO PAREDES | [6 empty] | 187 | 169.5 | 31696.5
En paredes (perimetrales): Se instalará un trasdosado acústico con perfilería autoportante y amortiguadores de baja frecuencia de resonancia a la que se fijarán mecánicamente 2 placas de yeso laminado standard de 18mm de espesor con una membrana acústica de tipo MAD4 entre ellas. Se dejará una cámara de aire de 100mm que se rellenará con 2 lanas de roca de 40kg/m3 y 50mm de espesor. El espesor total acabado de la solución será de 140mm. Todas las instalaciones (electricidad, climatización, etc.) se instalarán por fuera del paramento insonorizado. En pilares y pilastras se ejecutará la misma solución que en paredes reduciendo en 50mm la cámara de aire e introduciendo una capa de lana de roca menos.
|  |  |  | Perimetro local | 1 | 55 | 0 | 3.4 | 187
[9 empty] | 002.02 | 187 | 169.5 | 31696.5
002.03 | Partida | m2 | AISLAMIENTO SUELO | [6 empty] | 110 | 42.38 | 4661.8
Suelo acústico: copoprem de 40mm bajo suelo de caucho
002.04 | Partida | U | BASE ESCUADRAS Y TRX | [6 empty] | 6 | 587.62 | 3525.72
Instalación de anclajes para escuadra tipo DISTRITO y anclaje de TRX
002.05 | Partida | u | PUERTA SEMIACUSTICA 36dB | [6 empty] | 2 | 1761.45 | 3522.9
CM3O01OB130 | Mano de obra | h | Oficial 1ª cerrajero | [6 empty] | 0.5 | 0 | 0
CM3O01OB140 | Mano de obra | h | Ayudante cerrajero | [6 empty] | 0.5 | 0 | 0
002.05.01 | Material | u | PUERTA ACUSTICA r=36dB | [6 empty] | 2 | 0 | 0
%MF1000 | Otros | % | Maquinaria fabricación | [6 empty] | 0 | 0 | 0
[9 empty] | 002.05 | 2 | 1761.45 | 3522.9
[9 empty] | 00.02 | 1 | 63451.12 | 63451.12
01 | Capítulo |  | ALBAÑILERIA | [6 empty] | 1 | 15071.63 | 15071.63
01.01 | Partida | m2 | TABIQUE PYL PLACA DOBLE HIDRÓF. 1 CARA AISL. MW (13H1+13A)+48+(2 | [6 empty] | 37.4 | 73.45 | 2747.03
Tabique de sistema de paneles de yeso laminado (PYL) de placa múltiple, formado por 1 una placa hidrófuga de baja absorción (Tipo H1 según UNE-EN 520:2005+A1:2010) de 13 mm de espesor y 1 placa estándar (Tipo A según UNE-EN 520:2005+A1:2010) de 13 mm de espesor atornillada a una cara; y 2 placas estándar (Tipo A según UNE-EN 520:2005+A1:2010) de 13 mm de espesor al otro lado de una estructura de acero galvanizado, de canales horizontales de 48 mm de ancho y montantes verticales, con una modulación de 400 mm de separación a ejes entre montantes, con aislamiento térmico-acústico en el interior del tabique formado por panel de lana mineral (MW). Totalmente terminado para acabado mínimo Nivel Q1 ó Q2, listo para imprimar, revestir, pintar o decorar; i/p.p. de tratamientos de juntas, esquinas y huecos, pasos de instalaciones, pastas, cintas, guardavivos, tornillería, bandas de estanqueidad, limpieza y medios auxiliares. Conforme a CTE DB-SI, CTE DB-HE, CTE DB-HR, UNE 102043:2013, ATEDY y NTE-PTP. Compatible con particiones P4.2 según el Catálogo de Elementos Constructivos del CTE. Materiales con marcado CE y DdP (Declaración de Prestaciones) según Reglamento Europeo (UE) 305/2011. Base de precios de la Construcción de la Comunidad de Madrid. Precio particularizado para el Área 3.Con banda de aislamiento en base de techo y suelo
CM3O01OA030 | Mano de obra | h | Oficial primera | [6 empty] | 0.5 | 0 | 0
CM3O01OA050 | Mano de obra | h | Ayudante | [6 empty] | 0.5 | 0 | 0
CM3P04PHH010 | Material | m2 | Placa yeso laminado hidrófuga baja absorción (Tipo H1) 13 mm | [6 empty] | 1.05 | 0 | 0
CM3P04PS030 | Material | m2 | Placa yeso laminado estándar 13 mm (Tipo A) | [6 empty] | 3.15 | 0 | 0
CM3P07TL990 | Material | m2 | Panel lana mineral (MW) 45 mm (0,036 W/mK) | [6 empty] | 1.05 | 0 | 0
CM3P04PNB010 | Material | m | Banda estanqueidad perimetral PYL 50 mm | [6 empty] | 1.75 | 0 | 0
CM3P04PPC020 | Material | m | Canal tabiquería PYL 48 mm | [6 empty] | 0.9 | 0 | 0
CM3P04PPM020 | Material | m | Montante tabique PYL 46 mm | [6 empty] | 3.33 | 0 | 0
CM3P04POP010 | Material | u | Tornillo fijación PYL a perfil metálico e<0,75 mm (PM) 3,5x25 mm | [6 empty] | 20 | 0 | 0
CM3P04POP020 | Material | u | Tornillo fijación PYL a perfil metálico e<0,75 mm (PM) 3,5x35 mm | [6 empty] | 40 | 0 | 0
CM3P04POC020 | Material | u | Tornillo fijación entre perfiles metálicos (MM) 3,5x9,5 mm | [6 empty] | 4 | 0 | 0
CM3P04PNA010 | Material | kg | Pasta de agarre PYL estándar | [6 empty] | 0.12 | 0 | 0
CM3P04PNJ010 | Material | kg | Pasta para juntas PYL estándar | [6 empty] | 0.875 | 0 | 0
CM3P04PNJ020 | Material | kg | Pasta para juntas PYL ambiente húmedo | [6 empty] | 0.375 | 0 | 0
CM3P04PNC010 | Material | m | Cinta de juntas PYL (rollo 150 m) | [6 empty] | 6.3 | 0 | 0
CM3P04PNC020 | Material | m | Cinta guardavivos PYL (rollo 30 m) | [6 empty] | 0.25 | 0 | 0
%PM0050 | Otros | % | Pequeño Material | [6 empty] | 0 | 0 | 0
01.01.01 | Partida | ml | LAMINA ACUSTICA EN BASE DE TABIQUE | [6 empty] | 1 | 0 | 0
|  |  |  | Tabique cerramiento sala | 1 | 11 | 0 | 3.4 | 37.4
[9 empty] | 01.01 | 37.4 | 73.45 | 2747.03
01.02 | Partida | m2 | TABIQUE PYL PLACA DOBLE HIDRÓF. AISL. (15H1+15A)+48+(15A+15H1 | [6 empty] | 36.9325 | 54.6 | 2016.51
Tabique de sistema de paneles de yeso laminado (PYL) de placa múltiple, formado por 1 una placa hidrófuga de baja absorción (Tipo H1 según UNE-EN 520:2005+A1:2010) de 15 mm de espesor y 1 placa estándar (Tipo A según UNE-EN 520:2005+A1:2010) de 15 mm de espesor atornillada a cada lado de una estructura de acero galvanizado, de canales horizontales de 48 mm de ancho y montantes verticales, con una modulación de 400 mm de separación a ejes entre montantes, con aislamiento térmico-acústico en el interior del tabique formado por panel de lana mineral (MW). Totalmente terminado para acabado mínimo Nivel Q1 ó Q2, listo para imprimar, revestir, pintar o decorar; i/p.p. de tratamientos de juntas, esquinas y huecos, pasos de instalaciones, pastas, cintas, guardavivos, tornillería, bandas de estanqueidad, limpieza y medios auxiliares. Conforme a CTE DB-SI, CTE DB-HE, CTE DB-HR, UNE 102043:2013, ATEDY y NTE-PTP. Medido deduciendo huecos mayores a 2 m2. Materiales con marcado CE y DdP (Declaración de Prestaciones) según Reglamento Europeo (UE) 305/2011. Base de precios de la Construcción de la Comunidad de Madrid. Precio particularizado para el Área 3.
CM3O01OA030 | Mano de obra | h | Oficial primera | [6 empty] | 0.5 | 0 | 0
CM3O01OA050 | Mano de obra | h | Ayudante | [6 empty] | 0.5 | 0 | 0
CM3P04PHH020 | Material | m2 | Placa yeso laminado hidrófuga baja absorción (Tipo H1) 15 mm | [6 empty] | 2.1 | 0 | 0
CM3P04PS040 | Material | m2 | Placa yeso laminado estándar 15 mm (Tipo A) | [6 empty] | 2.1 | 0 | 0
CM3P04PNB010 | Material | m | Banda estanqueidad perimetral PYL 50 mm | [6 empty] | 1.75 | 0 | 0
CM3P04PPC020 | Material | m | Canal tabiquería PYL 48 mm | [6 empty] | 0.9 | 0 | 0
CM3P04PPM020 | Material | m | Montante tabique PYL 46 mm | [6 empty] | 3.33 | 0 | 0
CM3P04POP010 | Material | u | Tornillo fijación PYL a perfil metálico e<0,75 mm (PM) 3,5x25 mm | [6 empty] | 20 | 0 | 0
CM3P04POP020 | Material | u | Tornillo fijación PYL a perfil metálico e<0,75 mm (PM) 3,5x35 mm | [6 empty] | 40 | 0 | 0
CM3P04POC020 | Material | u | Tornillo fijación entre perfiles metálicos (MM) 3,5x9,5 mm | [6 empty] | 4 | 0 | 0
CM3P04PNA010 | Material | kg | Pasta de agarre PYL estándar | [6 empty] | 0.12 | 0 | 0
CM3P04PNJ010 | Material | kg | Pasta para juntas PYL estándar | [6 empty] | 0.5 | 0 | 0
CM3P04PNJ020 | Material | kg | Pasta para juntas PYL ambiente húmedo | [6 empty] | 0.75 | 0 | 0
CM3P04PNC010 | Material | m | Cinta de juntas PYL (rollo 150 m) | [6 empty] | 6.3 | 0 | 0
CM3P04PNC020 | Material | m | Cinta guardavivos PYL (rollo 30 m) | [6 empty] | 0.25 | 0 | 0
%PM0050 | Otros | % | Pequeño Material | [6 empty] | 0 | 0 | 0
|  |  |  | Cabinas vestuario | 1 | 3.06 | 0 | 2.75 | 8.415
[5 empty] | 2 | 1.4 | 0 | 2.75 | 7.7
|  |  |  | frente duchas | 1 | 2.75 | 0 | 2.75 | 7.5625
|  |  |  | separador ducha | 1 | 1.02 | 0 | 2.75 | 2.805
|  |  |  | Cuarto acs | 2 | 1.9 | 0 | 2.75 | 10.45
[9 empty] | 01.02 | 36.9325 | 54.6 | 2016.51
01.03 | Partida | m2 | TABIQUE PYL PLACA DOBLE ESTÁNDAR AISL. MW (2x13A)+48+(2x13A) c/4 | [6 empty] | 6.8 | 52 | 353.6
Tabique de sistema de paneles de yeso laminado (PYL) de placa múltiple, formado por 2 placas estándar (Tipo A según UNE-EN 520:2005+A1:2010) de 13 mm de espesor atornillada a cada lado de una estructura de acero galvanizado, de canales horizontales de 48 mm de ancho y montantes verticales, con una modulación de 400 mm de separación a ejes entre montantes, con aislamiento térmico-acústico en el interior del tabique formado por panel de lana mineral (MW). Totalmente terminado para acabado mínimo Nivel Q1 ó Q2, listo para imprimar, revestir, pintar o decorar; i/p.p. de tratamientos de juntas, esquinas y huecos, pasos de instalaciones, pastas, cintas, guardavivos, tornillería, bandas de estanqueidad, limpieza y medios auxiliares. Conforme a CTE DB-HE, CTE DB-HR, UNE 102043:2013, ATEDY y NTE-PTP. Medido deduciendo huecos mayores a 2 m2. Compatible con particiones P4.2 según el Catálogo de Elementos Constructivos del CTE. Materiales con marcado CE y DdP (Declaración de Prestaciones) según Reglamento Europeo (UE) 305/2011. Base de precios de la Construcción de la Comunidad de Madrid. Precio particularizado para el Área 3.
CM3O01OA030 | Mano de obra | h | Oficial primera | [6 empty] | 0.5 | 0 | 0
CM3O01OA050 | Mano de obra | h | Ayudante | [6 empty] | 0.5 | 0 | 0
CM3P04PS030 | Material | m2 | Placa yeso laminado estándar 13 mm (Tipo A) | [6 empty] | 4.2 | 0 | 0
CM3P07TL990 | Material | m2 | Panel lana mineral (MW) 45 mm (0,036 W/mK) | [6 empty] | 1.05 | 0 | 0
CM3P04PNB010 | Material | m | Banda estanqueidad perimetral PYL 50 mm | [6 empty] | 1.75 | 0 | 0
CM3P04PPC020 | Material | m | Canal tabiquería PYL 48 mm | [6 empty] | 0.9 | 0 | 0
CM3P04PPM020 | Material | m | Montante tabique PYL 46 mm | [6 empty] | 3.33 | 0 | 0
CM3P04POP010 | Material | u | Tornillo fijación PYL a perfil metálico e<0,75 mm (PM) 3,5x25 mm | [6 empty] | 20 | 0 | 0
CM3P04POP020 | Material | u | Tornillo fijación PYL a perfil metálico e<0,75 mm (PM) 3,5x35 mm | [6 empty] | 40 | 0 | 0
CM3P04POC020 | Material | u | Tornillo fijación entre perfiles metálicos (MM) 3,5x9,5 mm | [6 empty] | 4 | 0 | 0
CM3P04PNA010 | Material | kg | Pasta de agarre PYL estándar | [6 empty] | 0.12 | 0 | 0
CM3P04PNJ010 | Material | kg | Pasta para juntas PYL estándar | [6 empty] | 1.25 | 0 | 0
CM3P04PNC010 | Material | m | Cinta de juntas PYL (rollo 150 m) | [6 empty] | 6.3 | 0 | 0
CM3P04PNC020 | Material | m | Cinta guardavivos PYL (rollo 30 m) | [6 empty] | 0.25 | 0 | 0
%PM0050 | Otros | % | Pequeño Material | [6 empty] | 0 | 0 | 0
|  |  |  | Cuarto personal entrada | 1 | 2 | 0 | 3.4 | 6.8
[9 empty] | 01.03 | 6.8 | 52 | 353.6
01.04 | Partida | m2 | EJECUCION DE RAMPA MENOR AL 4% EN VEST ACCESO h=6cm | [6 empty] | 4 | 120.07 | 480.28
01.05 | Partida | m2 | FALSO TECHO CONTINUO PYL PLACA HIDRÓFUGA 15 mm+LANA VESTIBULO AC | [6 empty] | 3.4 | 40.68 | 138.31
Falso techo continuo de placas de yeso laminado (PYL) formado por una placa de yeso laminado hidrófuga de baja absorción (Tipo H1 según UNE-EN 520:2005+A1:2010) de 15 mm de espesor, atornillada una estructura de perfiles de chapa de acero galvanizado a base de maestras primarias en C de 60x27 mm, separadas entre ejes entre 500-1200 mm, y suspendidas del forjado o elemento portante mediante cuelgues colocados entre 700-1200 mm, y maestras secundarias fijadas perpendicularmente a las primarias y a distinto nivel mediante piezas de caballete modulados a ejes entre 400-500 mm. Totalmente terminado para acabado mínimo Nivel Q1 ó Q2, listo para imprimar, revestir, pintar o decorar; i/p.p. de tratamiento de juntas, anclajes, suspensiones, cuelgues, tornillería, juntas de estanqueidad y medios auxiliares (excepto elevación y transporte). Conforme a normativa ATEDY. Materiales con marcado CE y DdP (Declaración de prestaciones) según Reglamento (UE) 305/2011. Base de precios de la Construcción de la Comunidad de Madrid. Precio particularizado para el Área 3. CON LANA MINERAL ARENA DE 75mm
CM3O01OA030 | Mano de obra | h | Oficial primera | [6 empty] | 0.25 | 0 | 0
CM3O01OA050 | Mano de obra | h | Ayudante | [6 empty] | 0.25 | 0 | 0
CM3P04PHH020 | Material | m2 | Placa yeso laminado hidrófuga baja absorción (Tipo H1) 15 mm | [6 empty] | 1.05 | 0 | 0
P07AL390 | Material | m2 | Panel lana mineral Arena 75 mm. | [6 empty] | 1.05 | 0 | 0
CM3P04PNB005 | Material | m | Banda estanqueidad perimetral PYL 30 mm | [6 empty] | 0.4 | 0 | 0
CM3P04PPW010 | Material | m | Perfil acero galvanizado en U PYL 30x30 mm | [6 empty] | 0.4 | 0 | 0
CM3P04PPO030 | Material | m | Maestra acero galvanizado en C PYL 60x27 mm | [6 empty] | 3.2 | 0 | 0
CM3P04TO010 | Material | u | Cuelgue regulable combinado falso techo continuo PYL | [6 empty] | 1.5 | 0 | 0
CM3P04TO040 | Material | u | Varilla de cuelgue 1000 mm falso techo | [6 empty] | 1.5 | 0 | 0
CM3P04TO020 | Material | u | Conector maestra 60x27 mm falso techo continuo PYL | [6 empty] | 0.6 | 0 | 0
CM3P04TO030 | Material | u | Caballete maestra 60x27 mm falso techo continuo PYL | [6 empty] | 2.3 | 0 | 0
CM3P04POP010 | Material | u | Tornillo fijación PYL a perfil metálico e<0,75 mm (PM) 3,5x25 mm | [6 empty] | 17 | 0 | 0
CM3P04PNA010 | Material | kg | Pasta de agarre PYL estándar | [6 empty] | 0.1 | 0 | 0
CM3P04PNJ020 | Material | kg | Pasta para juntas PYL ambiente húmedo | [6 empty] | 0.4 | 0 | 0
CM3P04PNC010 | Material | m | Cinta de juntas PYL (rollo 150 m) | [6 empty] | 1.5 | 0 | 0
%PM0100 | Otros | % | Pequeño Material | [6 empty] | 0 | 5 | 0
|  |  |  | Vestíbulo entrada | 3.4 | 0 | 0 | 0 | 3.4
[9 empty] | 01.05 | 3.4 | 40.68 | 138.31
01.06 | Partida | m2 | FALSO TECHO CONTINUO PYL PLACA ESTÁNDAR 13 mm | [6 empty] | 24.8 | 37.43 | 952.82
Falso techo continuo de placas de yeso laminado (PYL) formado una placa de yeso laminado estándar (Tipo A según UNE-EN 520:2005+A1:2010) de 13 mm de espesor atornillada a una estructura de perfiles de chapa de acero galvanizado a base de maestras primarias en C de 60x27 mm, separadas entre ejes entre 500-1200 mm, y suspendidas del forjado o elemento portante mediante cuelgues colocados entre 700-1200 mm, y maestras secundarias fijadas perpendicularmente a las primarias y a distinto nivel mediante piezas de caballete modulados a ejes entre 400-500 mm. Totalmente terminado para acabado mínimo Nivel Q1 ó Q2, listo para imprimar, revestir, pintar o decorar; i/p.p. de tratamiento de juntas, anclajes, suspensiones, cuelgues, tornillería, juntas de estanqueidad y medios auxiliares (excepto elevación y transporte). Materiales con marcado CE y DdP (Declaración de prestaciones) según Reglamento (UE) 305/2011. Base de precios de la Construcción de la Comunidad de Madrid. Precio particularizado para el Área 3.
CM3O01OA030 | Mano de obra | h | Oficial primera | [6 empty] | 0.25 | 0 | 0
CM3O01OA050 | Mano de obra | h | Ayudante | [6 empty] | 0.25 | 0 | 0
CM3P04PS030 | Material | m2 | Placa yeso laminado estándar 13 mm (Tipo A) | [6 empty] | 1.05 | 0 | 0
CM3P04PNB005 | Material | m | Banda estanqueidad perimetral PYL 30 mm | [6 empty] | 0.4 | 0 | 0
CM3P04PPW010 | Material | m | Perfil acero galvanizado en U PYL 30x30 mm | [6 empty] | 0.4 | 0 | 0
CM3P04PPO030 | Material | m | Maestra acero galvanizado en C PYL 60x27 mm | [6 empty] | 3.2 | 0 | 0
CM3P04TO010 | Material | u | Cuelgue regulable combinado falso techo continuo PYL | [6 empty] | 1.2 | 0 | 0
CM3P04TO040 | Material | u | Varilla de cuelgue 1000 mm falso techo | [6 empty] | 1.2 | 0 | 0
CM3P04TO020 | Material | u | Conector maestra 60x27 mm falso techo continuo PYL | [6 empty] | 0.6 | 0 | 0
CM3P04TO030 | Material | u | Caballete maestra 60x27 mm falso techo continuo PYL | [6 empty] | 2.3 | 0 | 0
CM3P04POP010 | Material | u | Tornillo fijación PYL a perfil metálico e<0,75 mm (PM) 3,5x25 mm | [6 empty] | 17 | 0 | 0
CM3P04PNA010 | Material | kg | Pasta de agarre PYL estándar | [6 empty] | 0.1 | 0 | 0
CM3P04PNJ010 | Material | kg | Pasta para juntas PYL estándar | [6 empty] | 0.4 | 0 | 0
CM3P04PNC010 | Material | m | Cinta de juntas PYL (rollo 150 m) | [6 empty] | 1.5 | 0 | 0
%PM0100 | Otros | % | Pequeño Material | [6 empty] | 0 | 5 | 0
|  |  |  | Cuarto entrada | 4.8 | 0 | 0 | 0 | 4.8
|  |  |  | Reserva sala para ocultación unidad clima | 20 | 0 | 0 | 0 | 20
[9 empty] | 01.06 | 24.8 | 38.42 | 952.82
01.07 | Partida | m2 | FALSO TECHO CONTINUO PYL PLACA HIDRÓFUGA 15 mm CUARTOS H=265cm | [6 empty] | 31.71 | 38.42 | 1218.3
CM3O01OA030 | Mano de obra | h | Oficial primera | [6 empty] | 0.25 | 0 | 0
CM3O01OA050 | Mano de obra | h | Ayudante | [6 empty] | 0.25 | 0 | 0
CM3P04PHH020 | Material | m2 | Placa yeso laminado hidrófuga baja absorción (Tipo H1) 15 mm | [6 empty] | 1.05 | 0 | 0
CM3P04PNB005 | Material | m | Banda estanqueidad perimetral PYL 30 mm | [6 empty] | 0.4 | 0 | 0
CM3P04PPW010 | Material | m | Perfil acero galvanizado en U PYL 30x30 mm | [6 empty] | 0.4 | 0 | 0
CM3P04PPO030 | Material | m | Maestra acero galvanizado en C PYL 60x27 mm | [6 empty] | 3.2 | 0 | 0
CM3P04TO010 | Material | u | Cuelgue regulable combinado falso techo continuo PYL | [6 empty] | 1.5 | 0 | 0
CM3P04TO040 | Material | u | Varilla de cuelgue 1000 mm falso techo | [6 empty] | 1.5 | 0 | 0
CM3P04TO020 | Material | u | Conector maestra 60x27 mm falso techo continuo PYL | [6 empty] | 0.6 | 0 | 0
CM3P04TO030 | Material | u | Caballete maestra 60x27 mm falso techo continuo PYL | [6 empty] | 2.3 | 0 | 0
CM3P04POP010 | Material | u | Tornillo fijación PYL a perfil metálico e<0,75 mm (PM) 3,5x25 mm | [6 empty] | 17 | 0 | 0
CM3P04PNA010 | Material | kg | Pasta de agarre PYL estándar | [6 empty] | 0.1 | 0 | 0
CM3P04PNJ020 | Material | kg | Pasta para juntas PYL ambiente húmedo | [6 empty] | 0.4 | 0 | 0
CM3P04PNC010 | Material | m | Cinta de juntas PYL (rollo 150 m) | [6 empty] | 1.5 | 0 | 0
%PM0100 | Otros | % | Pequeño Material | [6 empty] | 0 | 5 | 0
|  |  |  | Vestuario | 1 | 20.5 | 0 | 0 | 20.5
|  |  |  | Aseo adaptado | 1 | 7.84 | 0 | 0 | 7.84
|  |  |  | Cuarto ACS | 1 | 3.37 | 0 | 0 | 3.37
[9 empty] | 01.07 | 31.71 | 38.42 | 1218.3
01.08 | Partida | m2 | CAJON AISLADO MAQUINAS AIRE INTERIOR LOCAL | [6 empty] | 1 | 39.55 | 39.55
REALIZACIÓN DE CAJÓN AISLADO PARA MÁQUINA DE AIRE A REALIZAR EN FRENTE DE LOCAL POR EL INTERIOR EN EL TECHO. SUMINISTRO Y MONTAJE DE TABIQUE SENCILLO "PLADUR-METAL" O SIMILAR AUTOPORTANTE, DE 76 M M D E E S P E S O R T O T A L , S O B R E L Á M I N A ELASTÓMERA DE ALTA DENSIDAD, ESPESOR 4 MM, COLOCADA EN LA BASE DEL TABIQUE, FORMADO POR UNA ESTRUCTURA DE PERFILES DE CHAPA DE ACERO GALVANIZADO DE 46 MM DE ANCHO, A BASE DE MONTANTES (ELEMENTOS VERTICALES) SEPARADOS 400 MM ENTRE ELLOS, Y CANALES (ELEMENTOS HORIZONTALES) A CADA LADO DEL CUAL SE ATORNILLAN DOS PLACAS EN TOTAL N (NORMAL) UNA A CADA LADO, DE 15 MM DE ESPESOR , INCLUSO P/P DE TRATAMIENTO DE HUECOS, PASO DE INSTALACIONES, TORNILLERÍA, PASTAS DE AGARRE Y JUNTAS, CINTAS PARA J U N T A S , A N C L A J E S P A R A S U E L O Y T E C H O TOTALMENTE TERMINADO Y LISTO PARA IMPRIMAR Y REVESTIR. CON LANA DE ROCA DE 30K A REALIZAR EN CIERRE DE ACCESO DESDE CALLE.
CM3O01OA030 | Mano de obra | h | Oficial primera | [6 empty] | 0.32 | 0 | 0
CM3O01OA050 | Mano de obra | h | Ayudante | [6 empty] | 0.32 | 0 | 0
CM3P04PS040 | Material | m2 | Placa yeso laminado estándar 15 mm (Tipo A) | [6 empty] | 1.05 | 0 | 0
CM3P04PHH020 | Material | m2 | Placa yeso laminado hidrófuga baja absorción (Tipo H1) 15 mm | [6 empty] | 1.05 | 0 | 0
CM3P07TL990 | Material | m2 | Panel lana mineral (MW) 45 mm (0,036 W/mK) | [6 empty] | 1.05 | 0 | 0
CM3P04PNB010 | Material | m | Banda estanqueidad perimetral PYL 50 mm | [6 empty] | 1.75 | 0 | 0
CM3P04PPC020 | Material | m | Canal tabiquería PYL 48 mm | [6 empty] | 0.9 | 0 | 0
CM3P04PPM020 | Material | m | Montante tabique PYL 46 mm | [6 empty] | 3.33 | 0 | 0
CM3P04POP010 | Material | u | Tornillo fijación PYL a perfil metálico e<0,75 mm (PM) 3,5x25 mm | [6 empty] | 36 | 0 | 0
CM3P04POC020 | Material | u | Tornillo fijación entre perfiles metálicos (MM) 3,5x9,5 mm | [6 empty] | 4 | 0 | 0
CM3P04PNA010 | Material | kg | Pasta de agarre PYL estándar | [6 empty] | 0.1 | 0 | 0
CM3P04PNJ010 | Material | kg | Pasta para juntas PYL estándar | [6 empty] | 0.375 | 0 | 0
CM3P04PNJ020 | Material | kg | Pasta para juntas PYL ambiente húmedo | [6 empty] | 0.375 | 0 | 0
CM3P04PNC010 | Material | m | Cinta de juntas PYL (rollo 150 m) | [6 empty] | 3.15 | 0 | 0
CM3P04PNC020 | Material | m | Cinta guardavivos PYL (rollo 30 m) | [6 empty] | 0.25 | 0 | 0
%PM0050 | Otros | % | Pequeño Material | [6 empty] | 0 | 0 | 0
[9 empty] | 01.08 | 1 | 39.55 | 39.55
01.09 | Partida | ud | AYUDAS DE ALBAÑILERIA | [6 empty] | 1 | 2118.83 | 2118.83
PA. AYUDAS DE ALBAÑILERIA A LAS INSTALACIONES CONSISTENTE EN LA PROTECCION DE TUBOS EN SUELO CON ENRASADO DE MORTERO A COTA BASE DE PAVIMENTO EN ZONAS NO LEVANTADAS, TOMADO DE CAJAS Y TAPADO DE ROZAS EN PAREDES Y TECHOS.
01.10 | Partida | ud | IMPERMEABILIZACIÓN ZONA DUCHAS* | [6 empty] | 1 | 960.54 | 960.54
SUMINISTRO Y MONTAJE DE IMPERMEABILIZACIÓN A BASE DE LÁMINA TIPO DRY 50 O SIMILAR TIPO HIPERDESMO, A COLOCAR SOBRE PAREDES DE DUCHAS Y EN SUELOS DE LAS MISMAS. A REALIZAR EN VESTUARIOS
01.11 | Partida | m2 | GUARNECIDO MAESTREADO Y ENLUCIDO TABIQUE EXISTENTE CONTORNO DUCH | [6 empty] | 15 | 31.08 | 466.2
Guarnecido maestreado con yeso negro y enlucido con yeso blanco en paramentos verticales y horizontales de 15 mm. de espesor, con maestras cada 1,50 m., incluso formación de rincones, guarniciones de huecos, remates con pavimento, p.p. de guardavivos de plástico y metal y colocación de andamios, s/NTE-RPG, medido deduciendo huecos superiores a 2 m2.
O01OB110 | Mano de obra | h. | Oficial yesero o escayolista | [6 empty] | 0.27 | 0 | 0
O01OA070 | Mano de obra | h. | Peón ordinario | [6 empty] | 0.27 | 0 | 0
A01A030 | Material | m3 | PASTA DE YESO NEGRO | [6 empty] | 0.012 | 0 | 0
Pasta de yeso negro amasado manualmente s/RY-85.
O01OA070 | Mano de obra | h. | Peón ordinario | [6 empty] | 2.5 | 0 | 0
P01CY010 | Material | t. | Yeso negro en sacos YG | [6 empty] | 0.85 | 61.5 | 52.28
P01DW050 | Material | m3 | Agua | [6 empty] | 0.6 | 1.11 | 0.67
[9 empty] | A01A030 | 0.012 | 0 | 0
A01A040 | Material | m3 | PASTA DE YESO BLANCO | [6 empty] | 0.003 | 0 | 0
Pasta de yeso blanco amasado manualmente, s/RY-85.
O01OA070 | Mano de obra | h. | Peón ordinario | [6 empty] | 2.5 | 0 | 0
P01CY030 | Material | t. | Yeso blanco en sacos YF | [6 empty] | 0.81 | 68.68 | 55.63
P01DW050 | Material | m3 | Agua | [6 empty] | 0.65 | 1.11 | 0.72
[9 empty] | A01A040 | 0.003 | 0 | 0
P04RW060 | Material | m. | Guardavivos plástico y metal | [6 empty] | 0.215 | 0 | 0
[9 empty] | 01.11 | 15 | 31.08 | 466.2
0
01.12 | Partida | m2 | REFUERZO EN PAREDES CON TABLERO DE DM DE 16mm (2440x1220x16mm) | [6 empty] | 112.3108 | 28.25 | 3172.78
|  |  |  | SALA DE ENTRENAMIENTO | 0 | 0 | 0 | 0 | 0
|  |  |  | Perimetro zona de entrenamiento | 1 | 48 | 0 | 2.44 | 117.12
|  |  |  | Zona fachada cristal | -1 | 2.93 | 0 | 2.44 | -7.1492
|  |  |  | FRENTE LAVABOS | 1 | 1.95 | 0 | 1.2 | 2.34
[9 empty] | 01.12 | 112.3108 | 28.25 | 3172.78
01.13 | Partida | m | TABICA / FAJA PERIMETRAL PLACA YESO LAMIN PARA LED TECHO VESTUAR | [6 empty] | 16 | 25.43 | 406.88
Tabica / faja perimetral realizada con placa de yeso laminado estándar (Tipo A según UNE-EN 520:2005+A1:2010), de 13 mm de espesor, para falsos techos desmontables o continuos, de hasta 30 cm de ancho, colocado sobre una estructura oculta de acero galvanizado, formada por perfiles T/C de 47 mm cada 40 cm y perfilería. Totalmente terminada; i/p.p. de replanteo, accesorios de fijación, nivelación y tratamiento de juntas. Conforme normas ATEDY y NTE-RTC. Medida en su longitud. Placas de yeso laminado, pasta de juntas, accesorios de fijación y perfilería con marcado CE y DdP (Declaración de prestaciones) según Reglamento Europeo (UE) 305/2011. Base de precios de la Construcción de la Comunidad de Madrid. Precio particularizado para el Área 3.
CM3O01OA030 | Mano de obra | h | Oficial primera | [6 empty] | 0.3 | 0 | 0
CM3O01OA050 | Mano de obra | h | Ayudante | [6 empty] | 0.3 | 0 | 0
CM3P04PS030 | Material | m2 | Placa yeso laminado estándar 13 mm (Tipo A) | [6 empty] | 0.315 | 0 | 0
CM3P04TJ010 | Material | m | Perfil angular aluminio 20-24x20-24 mm blanco | [6 empty] | 2.1 | 0 | 0
CM3P04TO090 | Material | m | Perfil maestra techo yeso laminado TC-47 | [6 empty] | 2.1 | 0 | 0
CM3P04TO120 | Material | u | Pieza empalme maestra techo yeso laminado T-47 | [6 empty] | 0.533 | 0 | 0
CM3P04TO110 | Material | u | Horquilla techo yeso laminado T-47 | [6 empty] | 0.533 | 0 | 0
CM3P04POP010 | Material | u | Tornillo fijación PYL a perfil metálico e<0,75 mm (PM) 3,5x25 mm | [6 empty] | 10 | 0 | 0
CM3P04POC020 | Material | u | Tornillo fijación entre perfiles metálicos (MM) 3,5x9,5 mm | [6 empty] | 5 | 0 | 0
CM3P04PNA010 | Material | kg | Pasta de agarre PYL estándar | [6 empty] | 0.178 | 0 | 0
CM3P04PNJ010 | Material | kg | Pasta para juntas PYL estándar | [6 empty] | 0.313 | 0 | 0
CM3P04PNC010 | Material | m | Cinta de juntas PYL (rollo 150 m) | [6 empty] | 2.1 | 0 | 0
%PM0050 | Otros | % | Pequeño Material | [6 empty] | 0 | 0 | 0
[9 empty] | 01.13 | 16 | 25.43 | 406.88
[9 empty] | 01 | 1 | 15071.63 | 15071.63
02 | Capítulo |  | ACABADOS | [6 empty] | 1 | 33365.73 | 33365.73
02.01 | Partida | m2 | PAVIMENTO VINÍLICO ROLLO TARKETT EXCELLENCE XXL ENTRADA LOCAL | [6 empty] | 3.4 | 54.55 | 185.47
Pavimento en rollo vinílico TARKETT EXCELLENCE XXL BRECCIASTONE GREY en zona entrada. Conforme a la normativa europea UNE-EN ISO 10874:2012, clasificación UPEC U4 P3 E2 C2. Resistencia a la abrasión (Grupo M) y tipo I según UNE-EN ISO 10581:2014. Suministrado en rollos de 183 cm de ancho. Bacteriostático y fungistático, con tratamiento en la superficie con poliuretano reforzado para facilitar la limpieza e incrementar la resistencia al desgaste y al uso de alcoholes y otros productos químicos. Instalado sobre una base sólida (sin incluir), plana, limpia, perfectamente seca (3% máximo de humedad) y sin grietas según la norma UNE-CEN/TS 14472:2004 (partes 1 y 4), aplicación de pasta niveladora, i/alisado y limpieza; fijado con el adhesivo recomendado por el fabricante. Según UNE-EN 13501-1:2007+A1:2010 cumple el requerimiento de resistencia al fuego (BFL-s1), con grado de resbaladicidad clase 1. Según CTE DB-SUA-1 y NTE-RSF. Colores a elegir por la D.F. Materiales con marcado CE y DdP (Declaración de prestaciones) según Reglamento (UE) 305/2011. Medida la superficie ejecutada. Base de precios de la Construcción de la Comunidad de Madrid. Precio particularizado para el Área 3.
CM3O01OA030 | Mano de obra | h | Oficial primera | [6 empty] | 0.17 | 0 | 0
CM3O01OA070 | Mano de obra | h | Peón ordinario | [6 empty] | 0.17 | 0 | 0
CM3P08SVR125 | Material | m2 | Pavimento vinílico homogéneo diseño direccion al rollo 2 mm | [6 empty] | 1.1 | 0 | 0
CM3P08MA020 | Material | kg | Adhesivo contacto | [6 empty] | 0.35 | 0 | 0
CM3P08MA040 | Material | kg | Pasta niveladora | [6 empty] | 2 | 0 | 0
[9 empty] | 02.01 | 3.4 | 54.55 | 185.47
02.02 | Partida | m2 | PAVIMENTO DEPORTIVO EN SALA DE ENTRENAMIENTO e=40mm | [6 empty] | 110 | 112.07 | 12327.7
SUELO DE CAUCHO 40mm DE ESPESOR, MARCA PAVIGYM, PAVITEC LOSETA DE 1000x1000mm
CM3O01OA030 | Mano de obra | h | Oficial primera | [6 empty] | 0.2 | 0 | 0
CM3O01OA070 | Mano de obra | h | Peón ordinario | [6 empty] | 0.2 | 0 | 0
02.17.01 | Material | m2 | Pavimento caucho loseta PAVIGYM PAVITEC 100x100cm negro e=40mm | [6 empty] | 1.04 | 0 | 0
CM3P08MA020 | Material | kg | Adhesivo contacto | [6 empty] | 0.35 | 0 | 0
CM3P08MA040 | Material | kg | Pasta niveladora | [6 empty] | 2.5 | 0 | 0
[9 empty] | 02.02 | 110 | 112.07 | 12327.7
02.03 | Partida | m2 | SOLADO ANTIDESLIZANTE C2 EN VESTUARIOS Y CUARTOS S/D TRIBEKA | [6 empty] | 36.51 | 84.51 | 3085.46
Solado de PAVIMENTO DE MATIMEX MODELO SOLIDA BLACK, CON TRATAMIENTO ANTIDESLIZANTE DE 1200x600mm, antideslizante clase 2 de Rd (según norma UNE 41901:2017 Ex), recibido con mortero de cemento CEM II/B-P 32,5 N y arena de río (M-5), i/cama de 2 cm de arena de río, rejuntado con lechada de cemento blanco BL 22,5 X y limpieza. Según CTE DB-SUA-1 y NTE-RSR-2, con marcado CE y DdP (declaración de prestaciones) según Reglamento (UE) 305/2011, medido en superficie realmente ejecutada. Base de precios de la Construcción de la Comunidad de Madrid. Precio particularizado para el Área 3.
CM3O01OB090 | Mano de obra | h | Oficial solador alicatador | [6 empty] | 0.35 | 0 | 0
CM3O01OB100 | Mano de obra | h | Ayudante solador alicatador | [6 empty] | 0.35 | 0 | 0
CM3O01OA070 | Mano de obra | h | Peón ordinario | [6 empty] | 0.25 | 0 | 0
CM3P01AA020 | Material | m3 | Arena de río 0/6 mm | [6 empty] | 0.02 | 0 | 0
02.18.01 | Material | m2 | MATIMEX MODELO SOLIDA BLACK, C2, de medidas 1200x600mm | [6 empty] | 1.1 | 0 | 0
CM3A02A021 | Partida | m3 | MORTERO CEMENTO M-5 ELABORADO A MANO SEMISECO | [6 empty] | 0.05 | 0 | 0
Mortero de cemento CEM II/B-P 32,5 N y arena de río M-5 para uso corriente (G), con resistencia a compresión a 28 días de 5,00 N/mm2, amasado a mano semiseco para solar, s/RC-16. Base de precios de la Construcción de la Comunidad de Madrid. Precio particularizado para el Área 3.
CM3O01OA070 | Mano de obra | h | Peón ordinario | [6 empty] | 2 | 0 | 0
CM3P01CC020 | Material | t | Cemento CEM II/B-P 32,5 N sacos | [6 empty] | 0.27 | 136.69 | 36.91
CM3P01AA020 | Material | m3 | Arena de río 0/6 mm | [6 empty] | 1.03 | 0 | 0
CM3P01DW050 | Material | m3 | Agua | [6 empty] | 0.255 | 1.49 | 0.38
[9 empty] | CM3A02A021 | 0.05 | 0 | 0
CM3A01L090 | Partida | m3 | LECHADA CEMENTO BLANCO BL 22,5 X | [6 empty] | 0.001 | 0 | 0
Lechada de cemento blanco BL 22,5 X amasado a mano, s/RC-16. Base de precios de la Construcción de la Comunidad de Madrid. Precio particularizado para el Área 3.
CM3O01OA070 | Mano de obra | h | Peón ordinario | [6 empty] | 2 | 0 | 0
CM3P01CC120 | Material | t | Cemento blanco BL 22,5 X sacos | [6 empty] | 0.5 | 234.6 | 117.3
CM3P01DW050 | Material | m3 | Agua | [6 empty] | 0.9 | 1.49 | 1.34
[9 empty] | CM3A01L090 | 0.001 | 0 | 0
|  |  |  | Vestuario | 1 | 20.5 | 0 | 0 | 20.5
|  |  |  | Aseo adaptado | 1 | 7.84 | 0 | 0 | 7.84
|  |  |  | Cuarto ACS | 1 | 3.37 | 0 | 0 | 3.37
|  |  |  | Cuarto personal | 1 | 4.8 | 0 | 0 | 4.8
[9 empty] | 02.03 | 36.51 | 84.51 | 3085.46
02.04 | Partida | m2 | FELPUDO TECNICO ANTIDESLIZANTE EMBUTIDO EN PAVIMENTO | [6 empty] | 1 | 593.27 | 593.27
02.05 | Partida | m | REMATE SUELOS PERFIL ALUMINIO 14x40 mm | [6 empty] | 5.56 |  | 70.67
Remate de unión de solados con perfil de aluminio anodizado natural con separador de 14x40 mm recibido con adhesivo, i/alisado y limpieza, según CTE DB-SUA-1 y NTE-RSR, con marcado CE y DdP (declaración de prestaciones) según Reglamento UE 305/2011, medido en su longitud. Base de precios de la Construcción de la Comunidad de Madrid. Precio particularizado para el Área 3.
CM3O01OA030 | Mano de obra | h | Oficial primera | [6 empty] | 0.1 | 0 | 0
CM3O01OA070 | Mano de obra | h | Peón ordinario | [6 empty] | 0.01 | 0 | 0
CM3P08WB030 | Material | m | Perfil aluminio anodizado natural 14x40 mm | [6 empty] | 1.04 | 0 | 0
CM3P08MA020 | Material | kg | Adhesivo contacto | [6 empty] | 0.1 | 0 | 0
|  |  |  | Entrada a vestuarios | 1 | 1 | 0 | 0 | 1
[5 empty] | 1 | 2.21 | 0 | 0 | 2.21
|  |  |  | Entrada a cuarto personal | 1 | 0.9 | 0 | 0 | 0.9
|  |  |  | Entrada al local desde vestíbulo acústico | 1 | 1.45 | 0 | 0 | 1.45
[9 empty] | 02.05 | 5.56 | 12.71 | 70.67
02.06 | Partida | m2 | REVESTIM PARED ZONA ENTRENA VINILO ROLLO S/D TRIBEKA H=2400mm | [6 empty] | 109.9708 | 57.91 | 6368.41
PARED REVESTIDA CON VINILO EN ROLLO DE TARKETT PROTECWALL BRECCIASTONE GREY REF.264993106 H.2400mm
02.19.01 | Partida | m2 | [7 empty] | 0 | 0 | 0
|  |  |  | Perimetro zona de entrenamiento | 1 | 48 | 0 | 2.44 | 117.12
|  |  |  | Zona fachada cristal | -1 | 2.93 | 0 | 2.44 | -7.1492
[9 empty] | 02.06 | 109.9708 | 57.91 | 6368.41
02.07 | Partida | m2 | PARED REVESTIDA CON PINTURA S/D TRIBEKA ZONAS SIN CHAPA H=400mm | [6 empty] | 33.8025 | 9.18 | 310.31
PARED REVESTIDA CON PINTURA LAVABLE DE ALTA CALIDAD EN NCS S 8000 N, ACABADO MATE H.400mm A EXCEPCION DE LAS PAREDES CON CHAPA
|  |  |  | Perimetro zona de entrenamiento | 1 | 48 | 0 | 0.75 | 36
|  |  |  | Zona fachada cristal | -1 | 2.93 | 0 | 0.75 | -2.1975
[9 empty] | 02.07 | 33.8025 | 9.18 | 310.31
02.08 | Partida | m2 | REVESTIM PARED CON CHAPA MINIONDA S/D TRIBEKA H=2400mm (opciona) | [6 empty] | 9.12 | 46.57 | 424.72
PARED REVESTIDA CON CHAPA MINIONDA PERFORADA DE ACERO GALVANIZADO INCLUIDO RASTRELES DE FIJACION H.2400mm
|  |  |  | Pared sala | 1 | 2.1 | 0 | 2.4 | 5.04
|  |  |  | Trasera mostrador | 1 | 1.7 | 0 | 2.4 | 4.08
[9 empty] | 02.08 | 9.12 | 46.57 | 424.72
02.09 | Partida | m2 | PARED REVESTIDA CON CHAPA MINIONDA A UNA CARA H=700mm | [6 empty] | 1.4 | 46.57 | 65.2
|  |  |  | FRENTE LAVABOS | 1 | 2 | 0 | 0.7 | 1.4
[9 empty] | 02.09 | 1.4 | 46.57 | 65.2
02.10 | Partida | m2 | ALICATADO-PARED CERAMICA MATIMEX,SOLIDA BLACK,1200x600mm, H=1,2m | [6 empty] | 33.96 | 101.86 | 3459.17
PARED REVESTIDA CERAMICA MATIMEX MODELO SOLIDA BLACK, DE 1200x600mm H: 1200mm
|  |  |  | Vestuarios, zona fuera de cabinas | 1 | 17.6 | 0 | 1.2 | 21.12
|  |  |  | Cabinas inodoros | 1 | 5.7 | 0 | 1.2 | 6.84
[5 empty] | 1 | 5 | 0 | 1.2 | 6
[9 empty] | 02.10 | 33.96 | 101.86 | 3459.17
02.11 | Partida | m2 | ALICATADO-PARED CERAMICA MATIMEX,SOLIDA BLACK,1200x600mm, H=2,5m | [6 empty] | 55.1 | 101.86 | 5612.49
PARED REVESTIDA CERAMICA MATIMEX MODELO SOLIDA BLACK, DE 1200x600mm H: 2500mm
|  |  |  | Cabinas ducha | 2 | 5.42 | 0 | 2.5 | 27.1
|  |  |  | Aseo adaptado | 1 | 11.2 | 0 | 2.5 | 28
[9 empty] | 02.11 | 55.1 | 101.86 | 5612.49
02.12 | Partida | m2 | PARED REVESTIDA CON CERAMICA PASATA ROJA 600x600mm GRIS CLARO | [6 empty] | 14.9 | 57.91 | 862.86
PARED REVESTIDA CON CERAMICA DE PASATA ROJA 600x600mm SIN MARCA CONOCIDA EN GRIS CLARO
|  |  |  | Cuarto acs | 7.45 | 0 | 0 | 2 | 14.9
[5 empty] | 0 | 0 | 0 | 0 | 0
[9 empty] | 02.12 | 14.9 | 57.91 | 862.86
[9 empty] | 02 | 1 | 33365.73 | 33365.73
03 | Capítulo |  | FONTANERÍA Y SANEAMIENTO | [6 empty] | 1 | 8886.39 | 8886.39
03.01 | Partida | u | INSTALACIÓN AF PERT-AL-PERT INODORO | [6 empty] | 3 | 254.26 | 762.78
Instalación de punto de consumo de agua fría, para inodoro, realizado con tubería multicapa PERT-Al-PERT rígida, de 16x2 mm, conectada a la red particular con sistema de derivaciones por tes, conforme UNE-EN ISO 21003. Tubería protegida en paramentos empotrados con tubo corrugado de protección. Manguetón de conexión inodoro realizada con tubería de PVC, serie B, conforme UNE-EN 1453. Totalmente montado, conexionado y probado; p.p. de derivación particular, p.p. de piezas especiales (codos, manguitos, etc.) de las tuberías y p.p. de medios auxiliares. Sin incluir sanitarios, ni griferías. Conforme a CTE DB HS-4 y DB HS-5. Base de precios de la Construcción de la Comunidad de Madrid. Precio particularizado para el Área 3.
CM3O01OB170 | Mano de obra | h | Oficial 1ª fontanero calefactor | [6 empty] | 1 | 26.58 | 26.58
CM3O01OB180 | Mano de obra | h | Oficial 2ª fontanero calefactor | [6 empty] | 1 | 25.25 | 25.25
CM3P17OB020 | Material | m | Tubo multicapa PERT-Al-PERT rígida 20x2,5 mm | [6 empty] | 3.75 | 4.65 | 17.44
CM3P17OB010 | Material | m | Tubo multicapa PERT-Al-PERT rígida 16x2 mm | [6 empty] | 2.25 | 3.34 | 7.52
CM3P17LC030 | Material | m | Tubo corrugado polipropileno protección (azul/rojo) M-19 | [6 empty] | 2.25 | 0.65 | 1.46
CM3P17OET050 | Material | u | Te reducida u. prensada PPSU 20x16x20 mm | [6 empty] | 1 | 7.22 | 7.22
CM3P17OEC010 | Material | u | Codo u. prensada terminal latón 16x1/2" | [6 empty] | 1 | 8.7 | 8.7
CM3P17SW020 | Material | u | Conexión PVC inodoro D=110 mm c/junta labiada | [6 empty] | 1 | 9.25 | 9.25
CM3P17VC060 | Material | m | Tubo PVC serie B junta pegada 110 mm | [6 empty] | 1 | 8.44 | 8.44
%PM2000 | Otros | % | Pequeño Material | [6 empty] | 1.119 | 20 | 22.38
[9 empty] | 03.01 | 3 | 254.26 | 762.78
03.02 | Partida | u | INSTALACIÓN PERT-AL-PERT VESTUARIO CABINAS DUCHA+lavabos | [6 empty] | 1 | 988.79 | 988.79
Instalación completa de fontanería y saneamiento de 2 cabinas de ducha y 2 lavabos sobre encimera; realizada con tubería multicapa PERT-Al-PERT rígida, para la red de agua fría y ACS, instalada por falso techo, sistema de derivaciones por tes, conforme UNE-EN ISO 21003. Tuberías protegidas en paramentos empotrados con tubo corrugado de protección, calorifugada la tubería de agua caliente, según RITE. Red de desagües realizada con tuberías de PVC, serie B, conforme UNE-EN 1453. Instalación con los diámetros correspondientes para cada punto de consumo. Totalmente montada, conexionada y probada, i/ llaves de corte rectas para empotrar con maneta y embellecedor; p.p. de bajante, p.p. de piezas especiales (codos, manguitos, etc.) de las tuberías y p.p. de medios auxiliares. Sin incluir sanitarios, ni griferías. Conforme a CTE DB HS-4 y DB HS-5. Base de precios de la Construcción de la Comunidad de Madrid. Precio particularizado para el Área 3.
CM3O01OB170 | Mano de obra | h | Oficial 1ª fontanero calefactor | [6 empty] | 4.5 | 26.58 | 119.61
CM3O01OB180 | Mano de obra | h | Oficial 2ª fontanero calefactor | [6 empty] | 4.5 | 25.25 | 113.63
CM3P17XP170 | Material | u | Llave paso empotrar recta unión prensada 16/20 mm | [6 empty] | 4 | 27.65 | 110.6
CM3P17XP140 | Material | u | Mando llave tipo palanca | [6 empty] | 4 | 10.89 | 43.56
CM3P17OB010 | Material | m | Tubo multicapa PERT-Al-PERT rígida 16x2 mm | [6 empty] | 11 | 3.34 | 36.74
CM3P17LC030 | Material | m | Tubo corrugado polipropileno protección (azul/rojo) M-19 | [6 empty] | 11 | 0.65 | 7.15
CM3P17OB020 | Material | m | Tubo multicapa PERT-Al-PERT rígida 20x2,5 mm | [6 empty] | 15 | 4.65 | 69.75
CM3P07CC010 | Material | m | Coquilla espuma elastomérica e=25 mm D=20 mm | [6 empty] | 5 | 9.21 | 46.05
CM3P17LC040 | Material | m | Tubo corrugado polipropileno protección (azul/rojo) M-23 | [6 empty] | 5 | 0.79 | 3.95
CM3P17OET050 | Material | u | Te reducida u. prensada PPSU 20x16x20 mm | [6 empty] | 5 | 7.22 | 36.1
CM3P17OEC010 | Material | u | Codo u. prensada terminal latón 16x1/2" | [6 empty] | 5 | 8.7 | 43.5
CM3P17OEC070 | Material | u | Codo u. prensada latón base fijación 20x1/2" | [6 empty] | 2 | 24.87 | 49.74
CM3P17ISA010 | Material | u | Placa base fijación | [6 empty] | 1 | 2.44 | 2.44
CM3P17VC030 | Material | m | Tubo PVC serie B junta pegada 50 mm | [6 empty] | 10 | 3.49 | 34.9
CM3P17VC020 | Material | m | Tubo PVC serie B junta pegada 40 mm | [6 empty] | 8 | 2.73 | 21.84
CM3P17VPA040 | Material | u | Abrazadera tubo PVC 110 mm | [6 empty] | 2.25 | 3.27 | 7.36
CM3E20WTV060 | Partida | m | TUBERÍA PVC SERIE B JUNTA PEGADA D=110 mm | [6 empty] | 15 | 17.04 | 255.6
Tubería de PVC serie B, de 110 mm de diámetro, unión pegada, conforme UNE-EN 1453-1:2017; con una resistencia al fuego B-s1,d0, conforme UNE-EN 13501-1:2019; colocada en instalaciones interiores de evacuación de aguas residuales. Totalmente montada, i/ p.p. de piezas especiales (codos, manguitos, etc.) y p.p. de medios auxiliares. Conforme a CTE DB-HS-5. Materiales con marcado CE y DdP (Declaración de Prestaciones) según Reglamento (UE) 305/2011. Base de precios de la Construcción de la Comunidad de Madrid. Precio particularizado para el Área 3.
CM3O01OB170 | Mano de obra | h | Oficial 1ª fontanero calefactor | [6 empty] | 0.075 | 26.58 | 1.99
CM3O01OB180 | Mano de obra | h | Oficial 2ª fontanero calefactor | [6 empty] | 0.075 | 25.25 | 1.89
CM3P17VC060 | Material | m | Tubo PVC serie B junta pegada 110 mm | [6 empty] | 1 | 8.44 | 8.44
CM3P17VPC060 | Material | u | Codo M-H 87º PVC serie B junta pegada 110 mm | [6 empty] | 0.3 | 5.58 | 1.67
CM3P17VPM060 | Material | u | Manguito H-H PVC serie B junta pegada 110 mm | [6 empty] | 0.1 | 5.9 | 0.59
CM3P17VPA040 | Material | u | Abrazadera tubo PVC 110 mm | [6 empty] | 0.65 | 3.27 | 2.13
%PM0200 | Otros | % | Pequeño Material | [6 empty] | 0.167 | 2 | 0.33
[9 empty] | CM3E20WTV060 | 15 | 17.04 | 255.6
%PM2000 | Otros | % | Pequeño Material | [6 empty] | 10.025 | 20 | 200.5
[9 empty] | 03.02 | 1 | 988.79 | 988.79
03.03 | Partida | ud | INST. FONTANERÍA CUARTO TERMO Y LIMPIEZA | [6 empty] | 1 | 296.63 | 296.63
SUMINISTRO Y MONTAJE DE INSTALACIÓN INTERIOR DE : - DERIVACIONES DE AF, ACS CON LLAVES DE CORTE Y DESAGÜE PARA BOMBA AEROTERMICA DE ACS MARCA ARISTON, MODELO NOUS PLUS S2 250 - SUMIDERO 25X25 CMS PARA CUARTO CONECTADO A LA RED DE SANEAMIENTO. - SUMINISTRO E INSTALACIÓN DE RETORNO ACS MÁS DE BOMBA DE RETORNO ACS.(SI FUERA NECESARIO) MONTAJE DE TERMO ACS CON REDUCTORA DE PRESIÓN (SI ES NECESARIO),VÁLVULA DE SEGURIDAD, VÁLVULAS DE CORTE, VASO DE EXPASIÓN Y EN GENERAL TODO LO NECESARIO PARA SU PUESTA EN FUNCIONAMIENTO, INCLUIDO LA CONEXIÓN HIDRAÚLICA DEL RETORNO A LA ENTRADA DE AF DE LOS MISMOS Y BYPASS POR AVERÍA.
03.04 | Partida | ud | DESAGÜES MÁQUINAS AIRE | [6 empty] | 3 | 38.14 | 114.42
REALIZACIÓN DE DESAGÜES PARA MÁQUINAS DE AIRE DE DIAMETRO 25mm PARA CASSETTE Y DE 30mm PARA UNIDAD COMPRESORA
03.05 | Partida | ud | EQUIPO AEROTERMICO VERTICAL DE ACS DE 300L | [6 empty] | 1 | 2966.36 | 2966.36
03.06 | Partida | ud | LÍNEAS GENERALES | [6 empty] | 1 | 2683.85 | 2683.85
LÍNEAS GENERALES EN TUBERÍA MULTICAPA DE AF,ACS Y RETORNO, EN DIÁMETROS 25-20-16 SEGÚN LA ACOMETIDA DE RED (NUEVA SERÁ DE 25MM) Y LAS NECESIDADES, INCLUIDO PUENTE DE CONTADOR, FORRADA CON COQUILLA DE 9MM AF Y 19MM ACS Y RETORNO, FIJACIÓN EN TECHOS Y FORRADO EN TABIQUES CON CORRUGADO EN COLORES ROJO Y AZUL.
03.07 | Partida | m | MANETAS DE LLAVES DE CORTE | [6 empty] | 8 | 5.3 | 42.4
SUMINISTRO Y COLOCACIÓN DE MANETAS DE LLAVES DE CORTE, OCULTAS O DE MANETAS.
03.08 | Partida | u | INSTALACIÓN AF PERT-AL-PERT GRIFO CUARTO ACS | [6 empty] | 1 | 169.5 | 169.5
Instalación de punto de consumo de agua fría, para grifo, realizado con tubería multicapa PERT-Al-PERT rígida, de 16x2 mm, conectada a la red particular con sistema de derivaciones por tes, conforme UNE-EN ISO 21003. Tuberías protegidas en paramentos empotrados con tubo corrugado de protección. Red de desagüe realizada con tubería de PVC, serie B, conforme UNE-EN 1453. Totalmente montado, conexionado y probado; p.p. de derivación particular, p.p. de piezas especiales (codos, manguitos, etc.) de las tuberías y p.p. de medios auxiliares. Sin incluir sanitarios, ni griferías. Conforme a CTE DB HS-4 y DB HS-5. Base de precios de la Construcción de la Comunidad de Madrid. Precio particularizado para el Área 3.
CM3O01OB170 | Mano de obra | h | Oficial 1ª fontanero calefactor | [6 empty] | 0.6 | 26.58 | 15.95
CM3O01OB180 | Mano de obra | h | Oficial 2ª fontanero calefactor | [6 empty] | 0.6 | 25.25 | 15.15
CM3P17OB010 | Material | m | Tubo multicapa PERT-Al-PERT rígida 16x2 mm | [6 empty] | 3.8 | 3.34 | 12.69
CM3P17LC030 | Material | m | Tubo corrugado polipropileno protección (azul/rojo) M-19 | [6 empty] | 1.9 | 0.65 | 1.24
CM3P17OEC010 | Material | u | Codo u. prensada terminal latón 16x1/2" | [6 empty] | 1 | 8.7 | 8.7
CM3P17VC010 | Material | m | Tubo PVC serie B junta pegada 32 mm | [6 empty] | 2.5 | 2.21 | 5.53
%PM2000 | Otros | % | Pequeño Material | [6 empty] | 0.593 | 20 | 11.86
[9 empty] | 03.08 | 1 | 169.5 | 169.5
03.09 | Partida | u | INSTALACIÓN AF/ACS PERT-AL-PERT DUCHA ADAPTADA | [6 empty] | 1 | 226.01 | 226.01
Instalación de punto de consumo de agua fría y ACS, para ducha, realizado con tubería multicapa PERT-Al-PERT rígida, de 16x2 mm, conectada a la red particular con sistema de derivaciones por tes, conforme UNE-EN ISO 21003. Tuberías protegidas en paramentos empotrados con tubo corrugado de protección, calorifugada la tubería de agua caliente, según RITE. Red de desagüe realizada con tubería de PVC, serie B, conforme UNE-EN ISO 15876+ A1. Totalmente montado, conexionado y probado; p.p. de derivación particular, p.p. de bote sifónico, p.p. de piezas especiales (codos, manguitos, etc.) de las tuberías y p.p. de medios auxiliares. Sin incluir sanitarios, ni griferías. Conforme a CTE DB HS-4 y DB HS-5. Base de precios de la Construcción de la Comunidad de Madrid. Precio particularizado para el Área 3.
CM3O01OB170 | Mano de obra | h | Oficial 1ª fontanero calefactor | [6 empty] | 1.15 | 26.58 | 30.57
CM3O01OB180 | Mano de obra | h | Oficial 2ª fontanero calefactor | [6 empty] | 1.15 | 25.25 | 29.04
CM3P17OB020 | Material | m | Tubo multicapa PERT-Al-PERT rígida 20x2,5 mm | [6 empty] | 3.75 | 4.65 | 17.44
CM3P07CC010 | Material | m | Coquilla espuma elastomérica e=25 mm D=20 mm | [6 empty] | 1.9 | 9.21 | 17.5
CM3P17OB010 | Material | m | Tubo multicapa PERT-Al-PERT rígida 16x2 mm | [6 empty] | 2.8 | 3.34 | 9.35
CM3P17LC030 | Material | m | Tubo corrugado polipropileno protección (azul/rojo) M-19 | [6 empty] | 2.8 | 0.65 | 1.82
CM3P17OET050 | Material | u | Te reducida u. prensada PPSU 20x16x20 mm | [6 empty] | 2 | 7.22 | 14.44
CM3P17OEC060 | Material | u | Codo u. prensada latón base fijación 16x1/2" | [6 empty] | 2 | 19.31 | 38.62
CM3P17ISA010 | Material | u | Placa base fijación | [6 empty] | 1 | 2.44 | 2.44
CM3P17SB030 | Material | u | Bote sifónico aéreo t/inoxidable 5 tomas | [6 empty] | 0.25 | 33.36 | 8.34
CM3P17VC030 | Material | m | Tubo PVC serie B junta pegada 50 mm | [6 empty] | 0.5 | 3.49 | 1.75
CM3P17VC020 | Material | m | Tubo PVC serie B junta pegada 40 mm | [6 empty] | 1.7 | 2.73 | 4.64
%PM2000 | Otros | % | Pequeño Material | [6 empty] | 1.76 | 20 | 35.2
[9 empty] | 03.09 | 1 | 226.01 | 226.01
03.10 | Partida | UD | REVISION INSTALACION ACTUAL Y RESERVA MODIFICACION RED SANEAMIEN | [6 empty] | 1 | 635.65 | 635.65
[9 empty] | 03 | 1 | 8886.39 | 8886.39
04 | Capítulo |  | EQUIPAMIENTO SANITARIO | [6 empty] | 1 | 12461.17 | 12461.17
04.01 | Partida | u | LAVABO S/ENCIMERA ROCA TERRA FINECERAMIC | [6 empty] | 2 | 437.18 | 874.36
LAVABO S/ENCIMERA Lavabo rectangular de Fineceramic para sobre encimera 51x36x12 cm negro mate Roca para colocar sobre encimera (sin incluir); conforme UNE 67001. Válvula de desagüe de 32 mm, acoplamiento a pared acodado cromado con plafon. Totalmente instalado y conexionado, i/p.p. de pequeño material y medios auxiliares. Base de precios de la Construcción de la Comunidad de Madrid. Precio particularizado para el Área 3.
CM3O01OB170 | Mano de obra | h | Oficial 1ª fontanero calefactor | [6 empty] | 0.55 | 26.58 | 14.62
CM3O01OB180 | Mano de obra | h | Oficial 2ª fontanero calefactor | [6 empty] | 0.55 | 25.25 | 13.89
04.01.01 | Material | u | LAVABO S/ENCIMERA ROCA FINECERAMIC | [6 empty] | 1 | 617.1 | 617.1
CM3P17SV100 | Material | u | Válvula lavabo-bidé de 32 mm c/tapón y cadena | [6 empty] | 1 | 7.18 | 7.18
CM3P17SA090 | Material | u | Acoplamiento pared acodado cromo 1 1/2 x 40 mm c/plafón | [6 empty] | 1 | 24.07 | 24.07
%PM0100 | Otros | % | Pequeño Material | [6 empty] | 6.769 | 5 | 33.85
|  |  | INCLUYE VALVULA NEGRA Y SIFON CROMADO AL IGUAL QUE LA GRIFERIA | [5 empty] | 04.01 | 2 | 437.18 | 874.36
04.02 | Partida | u | INODORO TANQUE SQUARE ROCA | [6 empty] | 2 | 642.72 | 1285.44
INODORO TANQUE SQUARE ROCA,Square - Inodoro completo de altura confort con salida dual (incluye taza Roca Rimless®, cisterna de alimentación inferior y tapa de Supralit® con caída amortiguada. Totalmente instalado, conectado y funcionando; i/p.p. de anclajes al pavimento, sellados, llave de escuadra y latiguillo flexible cromados, pequeño material y medios auxiliares. Base de precios de la Construcción de la Comunidad de Madrid. Precio particularizado para el Área 3.
CM3O01OB170 | Mano de obra | h | Oficial 1ª fontanero calefactor | [6 empty] | 1 | 26.58 | 26.58
CM3O01OB180 | Mano de obra | h | Oficial 2ª fontanero calefactor | [6 empty] | 1 | 25.25 | 25.25
CM3P18IB010 | Material | u | Taza | [6 empty] | 1 | 0 | 0
CM3P18IB070 | Material | u | Tanque bajo inodoro c/mecanismos gama básica - blanco | [6 empty] | 1 | 544.5 | 544.5
CM3P18IB130 | Material | u | Tapa y asiento | [6 empty] | 1 | 0 | 0
CM3P18JE010 | Material | u | Llave de escuadra 1/2" a 3/8" antical | [6 empty] | 1 | 5.58 | 5.58
CM3P18GWL050 | Material | u | Latiguillo flexible 25 cm 3/8"a 3/8" | [6 empty] | 1 | 3.14 | 3.14
%PM0100 | Otros | % | Pequeño Material | [6 empty] | 6.051 | 5 | 30.26
[9 empty] | 04.02 | 2 | 642.72 | 1285.44
04.03 | Partida | u | GRIFO DUCHA ADAPT PACK EMPOTRADO MONOMANDO STILLO HADES NEGRO | [6 empty] | 2 | 416.7 | 833.4
GRIFO DUCHA PACK EMPOTRADO MONOMANDO STILLO HADES NEGRO ROCIADOR MURAL Incluye • Monomando Hades ducha 2-3 vías empotrar. - A completar con box: 3553810905. • Rociador circular Inox 250 mm. • Brazo rociador mural 400 mm S2. • Maneral ducha Zeus tubular redondo 1f. • Salida flexo mural con soporte redondo. • Flexo PVC negro 175 cm 1/2 . ROCABOX ROUND,CALA, válvulas antirretorno incorporadas, caudal 8 l/min, cierre automático 30 s (+5 s/-10 s); conforme EN 816, con rociador mural antivandálico de latón cromado, caudal 8 l/min. Totalmente instalado y conexionado, i/p.p. de pequeño material. Base de precios de la Construcción de la Comunidad de Madrid. Precio particularizado para el Área 3. Pack empotrado monomando RocaBox Round para baño-ducha: incluye mezclador empotrable para baño-ducha de 2 vías con inversor automático Cala, Rocabox, rociador circular RainSense Ø200 mm, brazo de ducha de pared L400 mm, soporte de toma Aqua Round, flexo metálico de 1,70 m Neoflex y ducha de mano Stella Stick Round.
CM3O01OB170 | Mano de obra | h | Oficial 1ª fontanero calefactor | [6 empty] | 1 | 26.58 | 26.58
04.05.01 | Material | u | Pack empotrado monomando RocaBox Round para baño-ducha: todo inc | [6 empty] | 1 | 373.59 | 373.59
%PM0100 | Otros | % | Pequeño Material | [6 empty] | 4.002 | 5 | 20.01
[9 empty] | 04.03 | 2 | 416.7 | 833.4
04.04 | Partida | u | GRIFO GERONTOLÓGICO DOS AGUAS | [6 empty] | 1 | 511.34 | 511.34
Grifería de lavabo Stillö Capri Evo palanca médica cromo Grifería de lavabo palanca médica Stillö Colección : Capri Evo Instalación: encimera/agujero grifería Accionamiento: palanca médica Acabado: cromo Número de agujeros para la grifería: 1 Con desagüe automático: no Colección Capri Evo Instalación: encimera/agujero grifería Accionamiento: palanca médica Acabado: cromo Número de agujeros para la grifería: 1 Con desagüe automático: no Descripción: Caudal (l/min a 3 bares):12 Enlaces de alimentación flexibles M-10 3/8” x370 mm. Tipo de cartucho: Cerámico
CM3O01OB170 | Mano de obra | h | Oficial 1ª fontanero calefactor | [6 empty] | 0.25 | 26.58 | 6.65
CM3P18GPH050 | Material | u | Grifo gerontológico 2 aguas | [6 empty] | 1 | 167.39 | 167.39
%PM0100 | Otros | % | Pequeño Material | [6 empty] | 1.74 | 5 | 8.7
[9 empty] | 04.04 | 1 | 511.34 | 511.34
04.05 | Partida | ud | PLATO DUCHA RESINA 80X120CM STILLO STONER ANTRACITAC/REJIL-ADAPT | [6 empty] | 1 | 511.34 | 511.34
SUMINISTRO Y COLOCACIÓN DE PLATO DE DUCHA DE RESINA, MARCA STILLO, MODELO STONER DE 80 X 120 CM, COLOR ANTRACITA PARA ASEO ADAPTADO
CM3O01OB170 | Mano de obra | h | Oficial 1ª fontanero calefactor | [6 empty] | 0.4 | 26.58 | 10.63
CM3O01OB180 | Mano de obra | h | Oficial 2ª fontanero calefactor | [6 empty] | 0.4 | 25.25 | 10.1
04.07.01 | Material | u | PLATO DUCHA RESINA 80X120CM STILLO STONER COLOR ANTRACITAC/REJIL | [6 empty] | 1 | 330 | 330
%PM0050 | Otros | % | Pequeño Material | [6 empty] | 3.507 | 0 | 0
[9 empty] | 04.05 | 1 | 511.34 | 511.34
04.06 | Partida | u | ASIENTO MURAL DUCHA ABATIBLE DE PLÁSTICO STILLO 300x500 mm | [6 empty] | 1 | 127.13 | 127.13
Asiento mural abatible para ducha de 300x500 mm, construido con asiento de plástico con desagüe, asideras integradas para mayor sensación de seguridad y placa de fijación a pared construida en acero de 150x370 mm. Totalmente instalado y ajustado al usuario; i/p.p. de tacos y tornillería en acero inox. Base de precios de la Construcción de la Comunidad de Madrid. Precio particularizado para el Área 3.
CM3O01OB170 | Mano de obra | h | Oficial 1ª fontanero calefactor | [6 empty] | 0.506 | 26.58 | 13.45
CM3P36HDA080 | Material | u | Asiento mural ducha abatible de plástico 300x500 mm | [6 empty] | 1 | 122.56 | 122.56
[9 empty] | 04.06 | 1 | 127.13 | 127.13
04.07 | Partida | ud | PLATO DE DUCHA RESINA STILLO CONFORT 130X80cm ANTRACITA | [6 empty] | 2 | 511.34 | 1022.68
SUMINISTRO E INSTALACIÓN DE PLATO DE DUCHA DE RESINA, STILLO CONFORT, DE 130X80CM, COLOR ANTRACITA, DE LAS SIGUIENTES CARACTERÍSTICAS TÉCNICAS: Características • Antideslizante C3. • Espesor de 3 cm. • Espesor plato enmarcado 4 cm. • Superficie reparable. • Permite realizar cortes. Si se hacen en fábrica el corte se pinta del mismo color que la superficie del plato. • Tamaño personalizable en ancho y largo. Consultar en tabla medidas máximas disponibles. • Instalación encastrado, sobre el suelo o sobre elevado. • Resistente a choque térmico. • Resistencia a productos químicos y colorantes. • Proceso de aplicación de gel coat termo fusionado sobre el plato de ducha.
04.08 | Partida | u | PACK EMPOTRADO MONOMANDO DUCHA CALA NEGRO MATE | [6 empty] | 2 | 511.34 | 1022.68
Pack de grifería monomando empotrada BASIC negro mate. Grifería monomando ducha CALA, rociador circular abs diam. 250 mm, brazo ducha pared de 400 mm, toma de agua-soporte AQUA ROUND, flexo ducha 170cm y ducha de mano STELLA 100/3.Negro mate Totalmente instalado y conexionado, i/p.p. de pequeño material. Base de precios de la Construcción de la Comunidad de Madrid. Precio particularizado para el Área 3.
CM3O01OB170 | Mano de obra | h | Oficial 1ª fontanero calefactor | [6 empty] | 0.5 | 26.58 | 13.29
04.08.01 | Material | u | PACK EMPOTRADO MONOMANDO DUCHA CALA NEGRO MATE | [6 empty] | 1 | 437.72 | 437.72
%PM0100 | Otros | % | Pequeño Material | [6 empty] | 6.078 | 5 | 30.39
[9 empty] | 04.08 | 2 | 511.34 | 1022.68
04.09 | Partida | u | Grifería empotrable para lavabo ROCA ONA ACERO INOXIDABLE | [6 empty] | 2 | 437.24 | 874.48
Grifería empotrada mezclador para lavabo, ROCA ONA, 2 AGUJEROS, 1 BOCA APARIENCIA ACERO INOX, caño 180mm, con sifón botella horizontal STILLO compacto lavabo 1 1/4", cromo diámetro 300mm y válvula de desagüe STILLO PLANO 65X1 1/4" CLICK CLACK.Totalmente instalado y conexionado, i/p.p. de pequeño material. Base de precios de la Construcción de la Comunidad de Madrid. Precio particularizado para el Área 3.
CM3O01OB170 | Mano de obra | h | Oficial 1ª fontanero calefactor | [6 empty] | 0.25 | 26.58 | 6.65
04.09.01 | Material | u | Grifería empotrada mezclador para lavabo, ROCA ONA INOX | [6 empty] | 1 | 285 | 285
04.09.02 | Material | u | sifón botella horizontal STILLO compacto lavabo 1 1/4" | [6 empty] | 1 | 35 | 35
04.09.03 | Material | u | válvula de desagüe STILLO PLANO 65X1 1/4" CLICK CLACK | [6 empty] | 1 | 25 | 25
%PM0100 | Otros | % | Pequeño Material | [6 empty] | 3.517 | 5 | 17.59
[9 empty] | 04.09 | 2 | 437.24 | 874.48
04.10 | Partida | ud | INODORO MINUSVÁLIDOS | [6 empty] | 1 | 369.67 | 369.67
SUMINISTRO E INSTALACION COMPLETA DE: Pack inodoro completo colección Access de tanque bajo para movilidad reducida, de ROCA, compuesto por taza con salida vertical con juego de fijación, tanque de alimentación inferior con mecanismo de alimentación y mecanismo de doble descarga con dos pulsadores de 6/3L, asiento con aro abierto y tapa con bisagras de acero inoxidable.
04.11 | Partida | ud | LAVABO MINUSVÁLIDOS ROCA ACCESS DIAM. 640mm MURAL BLANCO | [6 empty] | 1 | 485.91 | 485.91
SUMINISTRO E INSTALACION COMPLETA DE: Lavabo mural, colección Access de ROCA, dimensiones (Ln x An x Al) 640x550x165 mm y peso 19,2kg, acabado blanco, agujeros para grifería: 1 practicado en el centro. Sin rebosadero. Conjunto de fijaciones incluido. Juego de desagüe, sifón y grifería no incluidos, para instalación mural.
04.12 | Partida | ud | GRIFO PALANCA MINUSVÁLIDOS | [6 empty] | 1 | 141.25 | 141.25
SUMINISTRO Y COLOCACIÓN DE GRIFO LAVABO GERONTOLÓGICO CROMO, SIFÓN Y VÁLVULA.
04.13 | Partida | ud | BARRA CON APOYO TRES PUNTOS MINUSV DUCHA | [6 empty] | 2 | 204.82 | 409.64
SUMINISTRO Y COLOCACIÓN DE BARRA APOYO CON TRES PUNTOS INOX BRILLO
04.14 | Partida | ud | BARRA APOYO ABATIBLE MINUSVÁLIDOS | [6 empty] | 2 | 206.23 | 412.46
SUMINISTRO Y COLOCACIÓN DE BARRA APOYO ABATIBLE CON PORTARROLLOS INOX BRILLO
04.15 | Partida | ud | ESPEJOS DE VESTUARIOS SEGUN DISEÑO TRIBEKA | [6 empty] | 1 | 980.31 | 980.31
SUMINISTRO Y COLOCACIÓN DE ESPEJOS DE 5MM DE ESPESOR, CON CANTOS PULIDOS Y CON BASTIDOR DE ALUMINIO PARA SEPARAR DE LA PARED Y DEJAR ESPACIO PARA PASE DE LED. A COLOCAR EN CUARTO DE ASEO, EL DE MINUSVÁLIDO QUE LLEVA EL SUYO INDEPENDIENTE.
04.16 | Partida | ud | ESPEJO MINUSVÁLIDOS ROCA ACCESS PRO 600X450mm | [6 empty] | 1 | 296.63 | 296.63
SUMINISTRO Y COLOCACIÓN DE ESPEJO DE PARED 60*80 RECLINABLE ALUMINIO ANONIZADO
04.17 | Partida | ud | MONTAJES MAMPARAS DE DUCHA CABINAS | [6 empty] | 2 | 141.25 | 282.5
MONTAJE MAMPARA DUCHA
04.18 | Partida | ud | BANCO DE 80CM PARA CABINAS | [6 empty] | 2 | 56.5 | 113
SUMINISTRO DE UNIDAD DE BANCO DE 80X40CM PARA CABINAS
04.19 | Partida | ud | ENCIMERA DE BAÑO SEGUN DISEÑO TRIBEKA | [6 empty] | 1 | 1906.95 | 1906.95
SUMINISTRO Y MONTAJE DE UNIDAD DE ENCIMERA DE MEDIDA APROXIMADA 200X50CM, REVESTIDA CON LAS MISMAS PIEZAS CERAMICAS QUE LA PARED,CON ESTRUCTURA EN DM HIDROFUGO Y TRES CARTELAS DE HIERRO LACADO AL HORNO EN COLOR NEGRO.
[9 empty] | 04 | 1 | 12461.17 | 12461.17
05 | Capítulo |  | ELECTRICIDAD E ILUMINACIÓN | [6 empty] | 1 | 28981.58 | 28981.58
05.01 | Partida | ml | LUMINARIA CUADRADA LED SUPERFICIE SALA, RGB, PARA SUSPENDER 36W | [6 empty] | 16 | 105.23 | 1683.68
05.02 | Partida | ud | Foco empotr diam. 120mm orientab 350º blanco 40W LED 3000K IP65 | [6 empty] | 8 | 56.5 | 452
05.03 | Partida | ud | Luminaria led suspendida sobre mostrador L=2m 3000ºK | [6 empty] | 1 | 77.69 | 77.69
05.04 | Partida | ud | Foco empotr diam. 120mm orientab 350º color negro 40W LED 3000K | [6 empty] | 9 | 56.5 | 508.5
05.06 | Partida | ml | Tira led c/perfil alum+difusor perimetro sala,21W led 3000K | [6 empty] | 46 | 50.29 | 2313.34
05.07 | Partida | ml | Tira led c/perfil alum+difusor ,21W led 3000K en candileja techo | [6 empty] | 16 | 50.43 | 806.88
05.08 | Partida | ud | Punto de luz para logo tras mostrador, zonas con chapa, etc... | [6 empty] | 6 | 148.32 | 889.92
05.09 | Partida | ud | LUMIN.ESTANCA DIF.ACRÍLIC.2x18 W.AF | [6 empty] | 2 | 69.78 | 139.56
Luminaria estanca, en material plástico de 2x18 W. con protección IP66 clase I, cuerpo de poliéster reforzado con fibra de vidrio, difusor acrílico.Fijación del difusor a la carcasa sin clips gracias a un innovador concepto con puntos de fijación integrados. Equipo eléctrico formado por reactancias, condensadores, portalámparas, cebadores, lámparas fluorescentes nueva generación y bornes de conexión. Instalada, incluyendo replanteo, accesorios de anclaje y conexionado.
O01OB200 | Mano de obra | h. | Oficial 1ª electricista | [6 empty] | 0.3 | 0 | 0
O01OB220 | Mano de obra | h. | Ayudante electricista | [6 empty] | 0.3 | 16.38 | 4.91
P16BB220 | Material | ud | Lumin. estanca dif.acrílic. 2x18 W. AF | [6 empty] | 1 | 22.66 | 22.66
P16CC080 | Material | ud | Tubo fluorescente 18 W./830-840-827 | [6 empty] | 2 | 2.05 | 4.1
P01DW090 | Material | ud | Pequeño material | [6 empty] | 1 | 0 | 0
|  |  |  | Cuarto acs | 1 | 0 | 0 | 0 | 1
|  |  |  | Cuarto personal | 1 | 0 | 0 | 0 | 1
[9 empty] | 05.09 | 2 | 69.78 | 139.56
05.11 | Mano de obra | ud | INSTALACION Y CONEXIONADO DE LUMINARIAS | [6 empty] | 1 | 3983.4 | 3983.4
05.12 | Partida | m. | DERIVACIÓN INDIVIDUAL 5x10 mm2 CANALIZACION LIBRE HALOGENOS | [6 empty] | 25 | 45.48 | 1137
Derivación individual 5x10 mm2 (línea que enlaza el contador o contadores de cada abonado con su dispositivo privado de mando y protección), bajo tubo de PVC rígido D=29, M 40/gp5, conductores de cobre de 10 mm2 y aislamiento tipo Rv-K 0,6/1 kV libre de halógenos, en sistema trifásico con neutro, más conductor de protección y conductor de conmutación para doble tarifa de Cu 1,5 mm2 y color rojo. Instalada en canaladura a lo largo del hueco de escalera, incluyendo elementos de fijación y conexionado.
O01OB200 | Mano de obra | h. | Oficial 1ª electricista | [6 empty] | 0.25 | 0 | 0
O01OB210 | Mano de obra | h. | Oficial 2ª electricista | [6 empty] | 0.25 | 0 | 0
P15AI280 | Material | m. | C.aisl.l.halóg.RZ1-k 0,6/1kV 5x10mm2 Cu | [6 empty] | 1 | 16 | 16
P15AI340 | Material | m. | C.a.l.halóg.ESO7Z1-k(AS) H07V 1,5mm2 Cu | [6 empty] | 1 | 1 | 1
P15GD020 | Material | m. | Tubo PVC ríg. der.ind. M 40/gp5 LIBRE HALOGENOS | [6 empty] | 1 | 1 | 1
P01DW090 | Material | ud | Pequeño material | [6 empty] | 1 | 0 | 0
[9 empty] | 05.12 | 25 | 45.48 | 1137
05.13 | Partida | u | CUADRO GENERAL B.T. PL. BAJA SEGUN ESQUEMA | [6 empty] | 1 | 3706.54 | 3706.54
05.14 | Partida | ud | CIRCUITO MONOF. POTENCIA 10 A. LIBRE HALOGENOS | [6 empty] | 12 | 177.98 | 2135.76
Circuito alumbrado realizado con tubo PVC corrugado M 20/gp5, conductores de cobre rígido de 1,5 mm2, aislamiento VV 750 V., en sistema monofásico (fase y neutro), incluido p./p. de cajas de registro y regletas de conexión.
O01OB200 | Mano de obra | h. | Oficial 1ª electricista | [6 empty] | 0.25 | 0 | 0
O01OB210 | Mano de obra | h. | Oficial 2ª electricista | [6 empty] | 0.25 | 0 | 0
P15GB010 | Material | m. | Tubo PVC corrugado M 20/gp5 LIBRE HALOGENOS | [6 empty] | 5 | 0.18 | 0.9
P15GA010 | Material | m. | Cond. rígi. 750 V 1,5 mm2 Cu | [6 empty] | 30 | 0.23 | 6.9
P01DW090 | Material | ud | Pequeño material | [6 empty] | 1 | 0 | 0
[9 empty] | 05.14 | 12 | 177.98 | 2135.76
05.15 | Partida | ud | CIRCUITO MONOF. POTENCIA 15 A. LIBRE HALOGENOS | [6 empty] | 11 | 224.59 | 2470.49
Circuito usos varios realizado con tubo PVC corrugado M 25/gp5, conductores de cobre rígido de 2,5 mm2, aislamiento VV 750 V., en sistema monofásico (fase neutro y tierra), incluido p./p. de cajas de registro y regletas de conexión.
O01OB200 | Mano de obra | h. | Oficial 1ª electricista | [6 empty] | 0.25 | 0 | 0
O01OB210 | Mano de obra | h. | Oficial 2ª electricista | [6 empty] | 0.25 | 0 | 0
P15GB020 | Material | m. | Tubo PVC corrugado M 25/gp5 LIBRE HALOGENOS | [6 empty] | 5 | 0.21 | 1.05
P15GA020 | Material | m. | Cond. rígi. 750 V 2,5 mm2 Cu | [6 empty] | 30 | 0.37 | 11.1
P01DW090 | Material | ud | Pequeño material | [6 empty] | 1 | 0 | 0
[9 empty] | 05.15 | 11 | 224.59 | 2470.49
05.16 | Partida | ud | CIRCUITO MONOF. POTENCIA 15 A. Circuito extractor vestuario+sala | [6 empty] | 2 | 224.59 | 449.18
Circuito extractor realizado con tubo PVC corrugado M 25/gp5, conductores de cobre rígido de 2,5 mm2, aislamiento VV 750 V., en sistema monofásico (fase neutro y tierra), incluido p./p. de cajas de registro y regletas de conexión.
O01OB200 | Mano de obra | h. | Oficial 1ª electricista | [6 empty] | 0.25 | 0 | 0
O01OB210 | Mano de obra | h. | Oficial 2ª electricista | [6 empty] | 0.25 | 0 | 0
P15GB020 | Material | m. | Tubo PVC corrugado M 25/gp5 LIBRE HALOGENOS | [6 empty] | 5 | 0.21 | 1.05
P15GA020 | Material | m. | Cond. rígi. 750 V 2,5 mm2 Cu | [6 empty] | 30 | 0.37 | 11.1
P01DW090 | Material | ud | Pequeño material | [6 empty] | 1 | 0 | 0
[9 empty] | 05.16 | 2 | 224.59 | 449.18
05.17 | Partida | ud | CIRCUITO MONOF. POTENCIA 15 A. RESERVA | [6 empty] | 1 | 271.21 | 271.21
Circuito recuperador de calor realizado con tubo PVC corrugado M 25/gp5, conductores de cobre rígido de 2,5 mm2, aislamiento VV 750 V., en sistema monofásico (fase neutro y tierra), incluido p./p. de cajas de registro y regletas de conexión.
05.18 | Partida | ud | CIRCUITO TRIF. POTENCIA 25 A. | [6 empty] | 1 | 271.21 | 271.21
Circuito de potencia para una intensidad máxima de 25 A. o una potencia de 13 kW. Constituido por cinco conductores (tres fases, neutro y tierra) de cobre de 6 mm2 de sección y aislamiento tipo W 750 V. Montado bajo canaleta de PVC de 20x50 mm., incluyendo ángulos y accesorios de montaje.
O01OB200 | Mano de obra | h. | Oficial 1ª electricista | [6 empty] | 0.4 | 0 | 0
O01OB210 | Mano de obra | h. | Oficial 2ª electricista | [6 empty] | 0.4 | 0 | 0
P15GF040 | Material | m. | Moldura PVC. tapa ext. 20x50 mm. | [6 empty] | 15 | 3.35 | 50.25
P15GA040 | Material | m. | Cond. rígi. 750 V 6 mm2 Cu | [6 empty] | 75 | 0.84 | 63
P01DW090 | Material | ud | Pequeño material | [6 empty] | 1 | 0 | 0
[9 empty] | 05.18 | 1 | 271.21 | 271.21
05.19 | Partida | m | BANDEJA DE REJILLA 100x300 mm C7 | [6 empty] | 34 | 83.83 | 2850.22
Bandeja de rejilla de acero galvanizado de 100x300 mm, sin separadores, con borde redondeado, continuidad eléctrica garantizada, resistente a la corrosión Clase 7, con 70 micras de espesor de galvanizado en caliente, para montar en techo o en pared. Totalmente montada, según REBT, ITC-BT-21 y NTE-IEB. Base de precios de la Construcción de la Comunidad de Madrid. Precio particularizado para el Área 3.
CM3O01OB200 | Mano de obra | h | Oficial 1ª electricista | [6 empty] | 0.25 | 26.34 | 6.59
CM3O01OB220 | Mano de obra | h | Ayudante electricista | [6 empty] | 0.25 | 25.02 | 6.26
CM3P15UH290 | Material | m | Bandeja de rejilla 100x300 C7 | [6 empty] | 1 | 68.33 | 68.33
CM3P15UH330 | Material | u | Soporte ligero techo/pared | [6 empty] | 1 | 15.32 | 15.32
CM3P15UH340 | Material | u | Unión rápida rejillas | [6 empty] | 1 | 2.64 | 2.64
%PM0200 | Otros | % | Pequeño Material | [6 empty] | 0.991 | 2 | 1.98
[9 empty] | 05.19 | 34 | 83.83 | 2850.22
05.20 | Partida | ud | CIE INSTALACIONE ELECTRICA | [6 empty] | 1 | 452.01 | 452.01
05.21 | Partida | u | PUNTO LUZ ADICIONAL | [6 empty] | 6 | 59.33 | 355.98
Punto de luz adicional, realizado con tubo PVC corrugado reforzado libre de halógenos M16 mm, y cableado formado por conductores unipolares de cobre aislados para una tensión nominal de 450/750V de tipo H07Z1-K (AS) B2ca-s1a,d1,a1 de 1,5 mm2 de sección, sin mecanismo. Totalmente montado e instalado; i/p.p. de caja de conexiones y medios auxiliares (excepto elevación y/o transporte). Conforme a REBT: ITC-BT-19, ITC-BT-20, ITC-BT-21 e ITC-BT-25 a 27 ó ITC-BT-28 (s/uso), NTE-IEB y normas UNE-EN 60669-1:2018 y UNE-EN 60669-1:2018/AC:2020-02. Materiales con marcado CE y Declaración de Prestaciones (CPR) según Reglamento Europeo (UE) 305/2011. Base de precios de la Construcción de la Comunidad de Madrid. Precio particularizado para el Área 3.
CM3O01OB200 | Mano de obra | h | Oficial 1ª electricista | [6 empty] | 0.2 | 26.34 | 5.27
CM3O01OB220 | Mano de obra | h | Ayudante electricista | [6 empty] | 0.2 | 25.02 | 5
CM3P15UCH010 | Material | m | Tubo flex. PVC corrug. reforz. M16 mm libre halógenos | [6 empty] | 5 | 1.14 | 5.7
CM3P15NG010 | Material | m | Cable Cu 450/750V H07VZ1-K (AS) B2ca-s1b,d1,a1 - 1x1,5 mm2 | [6 empty] | 15 | 0.5 | 7.5
%PM0100 | Otros | % | Pequeño Material | [6 empty] | 0.235 | 5 | 1.18
[9 empty] | 05.21 | 6 | 59.33 | 355.98
05.22 | Partida | u | PUNTO LUZ SENCILLO SERIE 100 SIMON NEGRO MATE | [6 empty] | 8 | 59.33 | 474.64
Punto de luz sencillo unipolar, realizado con tubo PVC corrugado reforzado libre de halógenos M16 mm, cableado formado por conductores unipolares de cobre aislados para una tensión nominal de 450/750V de tipo H07Z1-K (AS) B2ca-s1a,d1,a1 de 1,5 mm2 de sección, y mecanismo de interruptor unipolar de gama alta, con acabado en blanco / color básico estándar. Totalmente montado e instalado; i/p.p. de caja de mecanismo universal con tornillos SERIE 100 SIMON NEGRO MATE, conexiones y medios auxiliares (excepto elevación y/o transporte). Conforme a REBT: ITC-BT-19, ITC-BT-20, ITC-BT-21 e ITC-BT-25 a 27 ó ITC-BT-28 (s/uso), NTE-IEB y normas UNE-EN 60669-1:2018 y UNE-EN 60669-1:2018/AC:2020-02. Materiales con marcado CE y Declaración de Prestaciones (CPR) según Reglamento Europeo (UE) 305/2011. Base de precios de la Construcción de la Comunidad de Madrid. Precio particularizado para el Área 3.
CM3O01OB200 | Mano de obra | h | Oficial 1ª electricista | [6 empty] | 0.25 | 26.34 | 6.59
CM3O01OB220 | Mano de obra | h | Ayudante electricista | [6 empty] | 0.25 | 25.02 | 6.26
CM3P15UCH010 | Material | m | Tubo flex. PVC corrug. reforz. M16 mm libre halógenos | [6 empty] | 5 | 1.14 | 5.7
CM3P15NG010 | Material | m | Cable Cu 450/750V H07VZ1-K (AS) B2ca-s1b,d1,a1 - 1x1,5 mm2 | [6 empty] | 15 | 0.5 | 7.5
CM3P15GK050 | Material | u | Caja mecanismo empotrar | [6 empty] | 1 | 0.42 | 0.42
CM3P15MBA010 | Material | u | Marco individual mecanismo gama alta | [6 empty] | 1 | 4 | 4
CM3P15MBA050 | Material | u | Interruptor / conmutador gama alta | [6 empty] | 1 | 13.57 | 13.57
%PM0100 | Otros | % | Pequeño Material | [6 empty] | 0.44 | 5 | 2.2
|  |  |  | Inodoros | 2 | 0 | 0 | 0 | 2
|  |  |  | Vestuario adaptado | 1 | 0 | 0 | 0 | 1
|  |  |  | Vestuario general | 1 | 0 | 0 | 0 | 1
|  |  |  | Cabina duchas | 2 | 0 | 0 | 0 | 2
|  |  |  | Cuarto personal | 1 | 0 | 0 | 0 | 1
|  |  |  | Cuarto ACS | 1 | 0 | 0 | 0 | 1
[9 empty] | 05.22 | 8 | 59.33 | 474.64
05.23 | Partida | u | PUNTO TIMBRE GAMA ALTA ZUMBADOR SENCILLO | [6 empty] | 1 | 264.15 | 264.15
Punto de timbre con zumbador sencillo, realizado con tubo PVC corrugado reforzado libre de halógenos M16 mm, cableado formado por conductores unipolares de cobre aislados para una tensión nominal de 450/750V de tipo H07Z1-K (AS) B2ca-s1a,d1,a1 de 1,5 mm2 de sección, mecanismo de pulsador unipolar, y zumbador sencillo de gama alta, con acabado en blanco / color básico estándar. Totalmente montado e instalado; i/p.p. de cajas de mecanismo universal con tornillos, conexiones y medios auxiliares (excepto elevación y/o transporte). Conforme a REBT: ITC-BT-19, ITC-BT-20, ITC-BT-21 e ITC-BT-25 a 27 ó ITC-BT-28 (s/uso), NTE-IEB y normas UNE-EN 60669-1:2018 y UNE-EN 60669-1:2018/AC:2020-02. Materiales con marcado CE y Declaración de Prestaciones (CPR) según Reglamento Europeo (UE) 305/2011. Base de precios de la Construcción de la Comunidad de Madrid. Precio particularizado para el Área 3.
CM3O01OB200 | Mano de obra | h | Oficial 1ª electricista | [6 empty] | 0.3 | 26.34 | 7.9
CM3O01OB220 | Mano de obra | h | Ayudante electricista | [6 empty] | 0.3 | 25.02 | 7.51
CM3P15UCH010 | Material | m | Tubo flex. PVC corrug. reforz. M16 mm libre halógenos | [6 empty] | 5 | 1.14 | 5.7
CM3P15NG010 | Material | m | Cable Cu 450/750V H07VZ1-K (AS) B2ca-s1b,d1,a1 - 1x1,5 mm2 | [6 empty] | 10 | 0.5 | 5
CM3P15GK050 | Material | u | Caja mecanismo empotrar | [6 empty] | 2 | 0.42 | 0.84
CM3P15MBA010 | Material | u | Marco individual mecanismo gama alta | [6 empty] | 2 | 4 | 8
CM3P15MBA100 | Material | u | Pulsador timbre gama alta | [6 empty] | 1 | 13.92 | 13.92
CM3P15MBA110 | Material | u | Zumbador timbre empotrar gama alta | [6 empty] | 1 | 29.87 | 29.87
%PM0100 | Otros | % | Pequeño Material | [6 empty] | 0.787 | 5 | 3.94
[9 empty] | 05.23 | 1 | 264.15 | 264.15
05.24 | Partida | u | ENCHUFE 16A SERIE100 SIMON 21 NEGRO MATE | [6 empty] | 21 | 66.39 | 1394.19
Base de enchufe con toma de tierra de 16A, de sistema Schüko universal, SERIE 100 SIMON NEGRO MATE, realizada con tubo PVC corrugado reforzado libre de halógenos M20 mm, cableado formado por conductores unipolares de cobre aislados para una tensión nominal de 450/750V de tipo H07Z1-K (AS) B2ca-s1a,d1,a1 de 2,5 mm2 de sección, mecanismo de base de enchufe de 16A de gama alta, con acabado en blanco / color básico estándar. Totalmente montado e instalado; i/p.p. de caja de mecanismo universal con tornillos, conexiones y medios auxiliares (excepto elevación y/o transporte). Conforme a REBT: ITC-BT-19, ITC-BT-20, ITC-BT-21 e ITC-BT-25 a 27 ó ITC-BT-28 (s/uso), NTE-IEB y norma UNE 20315-1-1:2017. Materiales con marcado CE y Declaración de Prestaciones (CPR) según Reglamento Europeo (UE) 305/2011. Base de precios de la Construcción de la Comunidad de Madrid. Precio particularizado para el Área 3.
CM3O01OB200 | Mano de obra | h | Oficial 1ª electricista | [6 empty] | 0.25 | 26.34 | 6.59
CM3O01OB220 | Mano de obra | h | Ayudante electricista | [6 empty] | 0.25 | 25.02 | 6.26
CM3P15UCH020 | Material | m | Tubo flex. PVC corrug. reforz. M20 mm libre halógenos | [6 empty] | 5 | 1.48 | 7.4
CM3P15NG020 | Material | m | Cable Cu 450/750V H07VZ1-K (AS) B2ca-s1a,d1,a1 - 1x2,5 mm2 | [6 empty] | 15 | 0.78 | 11.7
CM3P15GK050 | Material | u | Caja mecanismo empotrar | [6 empty] | 1 | 0.42 | 0.42
CM3P15MBA010 | Material | u | Marco individual mecanismo gama alta | [6 empty] | 1 | 4 | 4
CM3P15MBA180 | Material | u | Base de enchufe 16A gama alta | [6 empty] | 1 | 12.18 | 12.18
%PM0100 | Otros | % | Pequeño Material | [6 empty] | 0.486 | 5 | 2.43
|  |  |  | Vestuario | 2 | 0 | 0 | 0 | 2
|  |  |  | Vestuario adaptado | 1 | 0 | 0 | 0 | 1
|  |  |  | Cuarto ACS | 1 | 0 | 0 | 0 | 1
|  |  |  | Mostrador | 4 | 0 | 0 | 0 | 4
|  |  |  | Cuarto personal | 3 | 0 | 0 | 0 | 3
|  |  |  | Sonido | 2 | 0 | 0 | 0 | 2
|  |  |  | Sala | 2 | 0 | 0 | 0 | 2
|  |  |  | Disfribilador | 1 | 0 | 0 | 0 | 1
|  |  |  | Aromas | 1 | 0 | 0 | 0 | 1
|  |  |  | Altavoces | 3 | 0 | 0 | 0 | 3
|  |  |  | Central sonido | 1 | 0 | 0 | 0 | 1
[9 empty] | 05.24 | 21 | 66.39 | 1394.19
05.25 | Partida | u | TOMA DRJ 45 | [6 empty] | 2 | 169.5 | 339
Toma RJ45 para datos, realizada con tubo PVC corrugado reforzado libre de halógenos M20 mm, cableado telefónico de cobre de 2 pares (4x0,5 mm2), y mecanismo de base de toma de teléfono gama alta, con acabado en blanco / color básico estándar. Totalmente montado e instalado; i/p.p. de caja de mecanismo universal con tornillos, conexiones y medios auxiliares (excepto elevación y/o transporte). Conforme al Reglamento regulador de las infraestructuras comunes de telecomunicaciones (R.D. 346/2011) y su Orden de desarrollo ITC/1644/2011 y a NTE-IAT. Materiales con marcado CE y Declaración de Prestaciones (CPR) según Reglamento Europeo (UE) 305/2011. Base de precios de la Construcción de la Comunidad de Madrid. Precio particularizado para el Área 3.
CM3O01OB200 | Mano de obra | h | Oficial 1ª electricista | [6 empty] | 0.25 | 26.34 | 6.59
CM3O01OB220 | Mano de obra | h | Ayudante electricista | [6 empty] | 0.25 | 25.02 | 6.26
CM3P15UCH020 | Material | m | Tubo flex. PVC corrug. reforz. M20 mm libre halógenos | [6 empty] | 5 | 1.48 | 7.4
CM3P22TBP100 | Material | m | Cable 2 pares 2x2x0,51 mm (Cu + PE + LSZH) | [6 empty] | 5 | 0.35 | 1.75
CM3P15GK050 | Material | u | Caja mecanismo empotrar | [6 empty] | 1 | 0.42 | 0.42
CM3P15MBA010 | Material | u | Marco individual mecanismo gama alta | [6 empty] | 1 | 4 | 4
05.25.01 | Material | u | Toma teRJ45 | [6 empty] | 1 | 19.22 | 19.22
%PM0100 | Otros | % | Pequeño Material | [6 empty] | 0.456 | 5 | 2.28
[9 empty] | 05.25 | 2 | 169.5 | 339
05.26 | Partida | u | TOMA USB | [6 empty] | 2 | 169.5 | 339
TOMA USB realizada con canalización bajo tubo PVC corrugado de M 20/gp5 y guía de alambre galvanizado, incluyendo caja de registro, caja de mecanismo universal con tornillos, salida de cables gama alta, totalmente montados e instalados. Conforme al Reglamento regulador de las infraestructuras comunes de telecomunicaciones (R.D. 346/2011) y su Orden de desarrollo ITC/1644/2011 y a NTE-IEB. Materiales con marcado CE y Declaración de Prestaciones (CPR) según Reglamento Europeo (UE) 305/2011. Base de precios de la Construcción de la Comunidad de Madrid. Precio particularizado para el Área 3.
CM3O01OB200 | Mano de obra | h | Oficial 1ª electricista | [6 empty] | 0.2 | 26.34 | 5.27
CM3O01OB220 | Mano de obra | h | Ayudante electricista | [6 empty] | 0.2 | 25.02 | 5
CM3P15UCH020 | Material | m | Tubo flex. PVC corrug. reforz. M20 mm libre halógenos | [6 empty] | 5 | 1.48 | 7.4
CM3P15GK050 | Material | u | Caja mecanismo empotrar | [6 empty] | 1 | 0.42 | 0.42
CM3P15MBA010 | Material | u | Marco individual mecanismo gama alta | [6 empty] | 1 | 4 | 4
05.26.01 | Material | u | Toma USB | [6 empty] | 1 | 8.48 | 8.48
%PM0100 | Otros | % | Pequeño Material | [6 empty] | 0.306 | 5 | 1.53
[9 empty] | 05.26 | 2 | 169.5 | 339
05.27 | Partida | u | APLIQUE DECORATIVO SKLUM MODELO ZIRAIVO NEGRO | [6 empty] | 2 | 77.69 | 155.38
Suministro e instalación de aplique de pared LED en acero inoxidable Ziraivo
CM3O01OB200 | Mano de obra | h | Oficial 1ª electricista | [6 empty] | 0.25 | 26.34 | 6.59
CM3O01OB220 | Mano de obra | h | Ayudante electricista | [6 empty] | 0.25 | 25.02 | 6.26
%PM0100 | Otros | % | Pequeño Material | [6 empty] | 0.129 | 5 | 0.65
05.27.01 | Partida | u | APLIQUE SKLUM mod. Ziraivo negro | [6 empty] | 1 | 30 | 30
[9 empty] | 05.27 | 2 | 77.69 | 155.38
05.28 | Partida | ud | INSTALACION DE TELECOMUNICACIONES PARA EL LOCAL | [6 empty] | 1 | 296.63 | 296.63
05.29 | Partida | ud | KIT EMERGENCIA ASEO ADAPTADO | [6 empty] | 1 | 339.01 | 339.01
05.30 | Partida | ud | INSTALACION DE CANALIZACION SONIDO | [6 empty] | 1 | 425.01 | 425.01
[9 empty] | 05 | 1 | 28981.58 | 28981.58
06 | Capítulo |  | CLIMATIZACIÓN Y VENTILACIÓN | [6 empty] | 1 | 635.65 | 635.65
06.01 | Partida | ud | EXTRACTOR SALA VORTICE LINEO 200/8M | [6 empty] | 0 | 1850 | 0
Suministro e instalación de extractor VORTICE LINEO 200/8M, Ventiladores de flujo mixto Los aparatos de la serie LINEO están accionados por motores de inducción de 3 velocidades, útiles para lograr el compromiso óptimo entre rendimiento, consumo de combustible y emisiones de ruido. También es posible ajustar la velocidad mediante uno de los dispositivos VORTICE suministrados como opción. Versión con temporizador disponible (T) • Construcción de resina plástica resistente al fuego, clase E2, según ISO EN 11925-2:2010, en áreas expuestas al motor y componentes eléctricos. • Motor de inducción con protección térmica, con eje montado sobre soportes de rodamientos de bolas, combinado con un impulsor helicoidal-centrífugo. • Alto grado de resistencia al agua: IPX5 (si se instala en conducto). • Controlable en velocidad mediante dispositivos de regulación Vortice.
O01OB170 | Mano de obra | h | Oficial 1ª fontanero calefactor | [6 empty] | 1 | 19.36 | 19.36
O01OB180 | Mano de obra | h. | Oficial 2ª fontanero calefactor | [6 empty] | 1 | 0 | 0
06.01.01 | Material | ud | Ventilador VORTICE LINEO 200/8M | [6 empty] | 1 | 284.3 | 284.3
[9 empty] | 06.01 | 0 | 1850 | 0
06.02 | Partida | ud | REJILLA DE AIRE 625x125 mm SOBRE CONDUCTO DE CHAPA VISTO | [6 empty] | 0 | 180.01 | 0
06.03 | Partida | ud | REJILLA DE 325x125, LAMA ORIENTABLE C/REG ALUMINIO EXT. | [6 empty] | 0 | 76.56 | 0
SUMINISTRO REJILLA EXTRACCION AIRE, 300x200 mm, LAMA SIMPLE EN ALUMINIO EXTRUIDO, REGULACION, PARA CONDUCTO CIRCULAR, C/ MARCO DE MONTAJE Y REGULACION
06.04 | Partida | ud | CONEXION A REJILLAS EXISTENTES EN LAS 3 FACHADAS | [6 empty] | 0 | 423.76 | 0
06.05 | Partida | ud | SUMINISTRO VENTILADOR 800M3/H VORTICE LINEO 160 INSONORIZADO | [6 empty] | 0 | 1791.11 | 0
SUMINISTRO VENTILADOR HELICOCENTRIFUGO MARCA S&P, MOD. TD-1300/250 SILENT T 3V
06.06 | Partida | ud | SUMINISTRO BOCA EXTRACCION ASEO PVC d=100mm | [6 empty] | 0 | 18.73 | 0
Suministro,montajeypuestaenservicioderecuperadordecalor,paralarenovacióndeaire.Caudal nominalde1.000m3/h.filtraciónF7//F7+F8.incluyecontrolcableado.Totalmenteinstalado,incluso p.p.deaccesoriosauxiliaresdemontaje
06.07 | Partida | m. | COND. FLEXIBLE ALUMINIO D=152mm CONEXION A REJILLA | [6 empty] | 0 | 104.36 | 0
Conducto flexible de 152 mm. de diámetro, para distribución de aire climatizado, obtenido por enrrollamiento en hélice con espiral de alambre y bandas de aluminio con poliéster, resistencia al fuego M1 y temperaturas de uso entre -20ºC y 250ºC, i/p.p. de corte, derivaciones, instalación y costes indirectos.
O01OB170 | Mano de obra | h | Oficial 1ª fontanero calefactor | [6 empty] | 0.2 | 19.36 | 3.87
P21CF110 | Material | m. | Conducto flexiver clima D=152 | [6 empty] | 1 | 5.89 | 5.89
P21CF210 | Material | ud | Manguito corona D=152 | [6 empty] | 0.5 | 5.02 | 2.51
P21CF050 | Material | ud | Cinta de aluminio Climaver | [6 empty] | 0.1 | 15.48 | 1.55
[9 empty] | 06.07 | 0 | 13.82 | 0
06.08 | Partida | m. | COND. FLEXIBLE ALUMINIO D=102mm CONEXION A BOCA DE EXTRACCION | [6 empty] | 0 | 169 | 0
Conducto flexible de 102 mm. de diámetro, para distribución de aire climatizado, obtenido por enrrollamiento en hélice con espiral de alambre y bandas de aluminio con poliéster, resistencia al fuego M1 y temperaturas de uso entre -20ºC y 250ºC, i/p.p. de corte, derivaciones, instalación y costes indirectos.
O01OB170 | Mano de obra | h | Oficial 1ª fontanero calefactor | [6 empty] | 0.2 | 19.36 | 3.87
P21CF150 | Material | m. | Conducto flexiver D=102 | [6 empty] | 1 | 1.47 | 1.47
P21CF200 | Material | ud | Manguito corona D=102 | [6 empty] | 0.5 | 4.53 | 2.27
P21CF050 | Material | ud | Cinta de aluminio Climaver | [6 empty] | 0.1 | 15.48 | 1.55
[9 empty] | 06.08 | 0 | 169 | 0
06.09 | Partida | u | UNIDAD CLIMA PARTIDA HITACHI RASC-6HNPE CENTRIFUGA | [6 empty] | 0 | 22883.36 | 0
06.10 | Partida | m2 | CONDUCTO CLIMAVER PLUS R | [6 empty] | 0 | 59.33 | 0
m2 Conducto autoportante para la distribución de aire climatizado ejecutado en lana mineral ISOVER CLIMAVER PLUS R constituido por paneles rígidos de lana de vidrio ISOVER de alta densidad, revestidos por la cara exterior con una lámina de aluminio reforzada con papel kraft y malla de vidrio, que actúa como barrera de vapor, y por su cara interior, con una lámina de aluminio reforzada con papel kraft, de 25 mm de espesor cumpliendo la norma UNE EN 14303 Productos Aislantes térmicos para equipos en edificación e instalaciones industriales con marcado CE de Sistema de conductos autoportantes para climatización y ventilación ETA 20/0122 según EAD 360001-00-0803. Con una conductividad térmica de 0,032 a 0,038 W / (m†¢K), clase de reacción al fuego B-s1, d0 y código de designación MW-EN 14303-T5-MV1.
O01OB170 | Mano de obra | h | Oficial 1ª fontanero calefactor | [6 empty] | 1 | 19.36 | 19.36
UISOC101 | Partida | m² | Conducto Isover CLIMAVER® Plus R®, 25 mm | [6 empty] | 1 | 35 | 35
m² de lana mineral ISOVER CLIMAVER PLUS R constituido por paneles rígidos de lana de vidrio ISOVER de alta densidad, revestidos por la cara exterior con una lámina de aluminio reforzada con papel kraft y malla de vidrio, que actúa como barrera de vapor, y por su cara interior, con una lámina de aluminio reforzada con papel kraft, de 25 mm de espesor cumpliendo la norma UNE EN 14303 Productos Aislantes térmicos para equipos en edificación e instalaciones industriales con marcado CE de Sistema de conductos autoportantes para climatización y ventilación ETA 20/0122 según EAD 360001-00-0803. Con una conductividad térmica de 0,032 a 0,038 W / (m†¢K), clase de reacción al fuego B-s1, d0 y código de designación MW-EN 14303-T5-MV1.
PISO-KD10840 | Material | m² | Conducto CLIMAVER® PLUS R® 3000x1190x25 mm | [6 empty] | 1.15 | 26.6 | 30.59
Panel de Lana de Vidrio de alta densidad, revestido por ambas caras con complejos de aluminio, y con el canto macho rebordeado por el revestimiento interior.
PISO-KD10821 | Material | m | Cinta CLIMAVER® de aluminio de 50 micras, 50 m x 63 mm | [6 empty] | 1.5 | 0.55 | 0.83
Cinta de aluminio de 50 micras de espesor y 63 mm de ancho con adhesivo a base de resinas acrílicas. NOTA: estimación de consumo en torno a 1/3 el diámetro del conducto por ml.
PISO-KD10759 | Material | u | Adhesivo vinílico Cola CLIMAVER® | [6 empty] | 0.01 | 14.2 | 0.14
Adhesivo vinílico en dispersión acuosa. Especialmente concebido para la unión de lana de vidrio.
PISO-SUPGALV | Material | u | Soporte metálico acero galvanizado sujeción a forjado | [6 empty] | 0.5 | 4.26 | 2.13
OGEN003 | Mano de obra | h | Oficial 1ª | [6 empty] | 0.32 | 20.91 | 6.69
OGEN005 | Mano de obra | h | Ayudante | [6 empty] | 0.32 | 19.48 | 6.23
%MA | Otros | % | Medios auxiliares | [6 empty] | 0.466 | 2 | 0.93
[9 empty] | UISOC101 | 1 | 35 | 35
P21CF050 | Material | ud | Cinta de aluminio Climaver | [6 empty] | 0.2 | 15.48 | 3.1
[9 empty] | 06.10 | 0 | 59.33 | 0
06.11 | Partida | u | CASSETTE TECHO PARA EXTERIOR CENTRIFUGA 2X1 HITACHI RCI-2.5FSN4 | [6 empty] | 0 |  | 0
06.12 | Partida | PA | INSTALACION, CARGA REFRIGERANTE Y PUESTA EN FUNCIONAMIENTO EQUIP | [6 empty] | 0 | 282.51 | 0
06.13 | Partida | m2 | CONDUCTO CLIMAVER A2 NETO | [6 empty] | 0 | 63.3 | 0
Conducto autoportante para la distribución de aire climatizado ejecutado en lana de vidrio de alta densidad revestido por exterior con un complejo triplex formado por lámina de aluminio visto, refuerzo de malla de vidrio y kraftt, por el interior incorpora un velo de vidrio, aporta altos rendimientos térmicos y acústicos, reacción al fuego M1 y clasificación F0 al índice de humos, i/p.p. de corte, ejecución, codos, embocaduras, derivaciones, elementos de fijación, sellado de uniones con cinta Climaver de aluminio, medios auxiliares y costes indirectos, totalmente instalado según normas UNE y NTE-ICI-22.
O01OB170 | Mano de obra | h | Oficial 1ª fontanero calefactor | [6 empty] | 1 | 19.36 | 19.36
P21CF030 | Material | m2 | Panel l.v.a.d. Climaver A2 Neto | [6 empty] | 1 | 22.46 | 22.46
P21CF050 | Material | ud | Cinta de aluminio Climaver | [6 empty] | 0.2 | 15.48 | 3.1
[9 empty] | 06.13 | 0 | 63.3 | 0
06.14 | Partida | m2 | CONDUCTO CHAPA 0,8 mm | [6 empty] | 0 | 82.21 | 0
Canalización de aire realizada con chapa de acero galvanizada de 0,8 mm de espesor, i/embocaduras, derivaciones, elementos de fijación y piezas especiales, homologado, instalado, según normas UNE y NTE-ICI-23. Base de precios de la Construcción de la Comunidad de Madrid. Precio particularizado para el Área 3.
CM3O01OB170 | Mano de obra | h | Oficial 1ª fontanero calefactor | [6 empty] | 1 | 26.58 | 26.58
CM3P21DCC020 | Material | m2 | Chapa galvanizada 0,8 mm c/vaina | [6 empty] | 1.2 | 42 | 50.4
CM3P21DCC050 | Material | m2 | Piezas chapa 0,8 mm c/vaina | [6 empty] | 0.5 | 56.97 | 28.49
[9 empty] | 06.14 | 0 | 82.21 | 0
06.15 | Partida | ud | NUEVA REJILLA EN FACHADA 500mmx400mm | [6 empty] | 0 | 200 | 0
[9 empty] | 06 | 1 | 635.65 | 635.65
07 | Capítulo |  | CARPINTERÍA DE ALUMINIO | [6 empty] | 1 | 19252.28 | 19252.28
Suministro y montaje de fachada, de acuerdo a las exigencias de la marca Distrito formada por: - UNIDAD DE 2600X2.800, MARCO TOTALMENTE FIJO CON UNA DIVISION VERTICAL Y OTRA HORIZONTAL, TODO ACRISTALADO CON DOBLE CRISTAL LAMINAR4+4-10-4+4 LAMINAR. - UNIDAD DE 1.580X2.800, PUERTA FORMADA POR DOS HOJAS PRACTI CABLES CON CERRADURA Y TIRADORES MODELO STYLE POR AMBOS LADOS EN LA PUERTA - P R I N C I P A L , CIERRA PUERTAS CON BRAZO RETENEDOR, FIJOS EN LA PARTE SUPERIOR Y LATERAL, TODO ACRISTALADO CON DOBLE DOBLE CRISTAL LAMINAR 4+4-10-4+4 LAMINAR DE DIMENSIONES 4.920X3.300 MM CON PUERTA DE UNA HOJA DE 900MM, ENTRADA AL LOCAL. - PERSIANA DE SEGURIDAD EXTERIOR ud MOTORIZADA S U M I N I S T R O D E U N I D A D D E P E R S I A N A D E SEGURIDAD EXTERIOR, EN HUECO DE FACHADA. LAMA CIEGA LACADA NEGRA. CAJÓN METÁLICO DE OCULTACIÓN. DIMENSIONES HUECO A CUBRIR 2300X2800 MM - REJILLA DE ACERO GALVANIZADO EN FACHADA PINTADA EN COLOR NEGRA DE DIMENSIONES 4.940X650MM
07.01 | Partida | ud | VESTIBULO ACUSTICO | [6 empty] | 1 | 17594.76 | 17594.76
CARPINTERÍA DE ALUMINIO NEGRO MATE PARA CONSTRUCCIÓN DE VESTIBULO ACÚSTICO. Se mantiene la puerta de doble hoja existente alineada en la fachada y el cierre existente. SUMINISTRO Y MONTAJE DE : CARPINTERÍA DE ALUMINIO SEGÚN PLANOS PRESENTADOS EN COLOR LACADO NEGRO EN SERIE SIN ROTURA CON VIDRIOS SEGÚN NDICACIÓNES COLOCADO EN OBRA. PARA LAS SIGUIENTES UNIDADES : 1 UNIDAD DE 1.730X3150, PUERTA FORMADA POR DOS HOJAS PRACTICABLES CON CERRADURA Y TIRADORES MODELO STYLE POR AMBOS LADOS EN LA PUERTA.P RI NCIPAL , CIERRA PUERTAS CON BRAZO RETENEDOR, FIJOS EN LA PARTE SUPERIOR Y LATERAL, TODO ACRISTALADO CON DOBLE DOBLE CRISTAL LAMINAR4+4-10-4+4 LAMINAR 1 UNIDAD DE 2.270X3150, FIJO. TODO ACRISTALADO CON DOBLE CRISTAL LAMINAR 4+4-10-4+4 LAMINAR. INTERIOR LOCAL.
07.02 | Partida | m2 | VENTANA ALUMINIO ANODIZADO NATURAL FIJO ESCAPARATE <4 m2 | [6 empty] | 1.96 | 272.39 | 533.88
Carpintería de aluminio anodizado natural, en ventanales fijos para escaparates o cerramientos en general menores de 4 m2 de superficie, para acristalar, compuesta por cerco sin carriles para persiana o cierre, junquillos y accesorios, instalada sobre precerco de aluminio, incluso p.p. de medios auxiliares. Base de precios de la Construcción de la Comunidad de Madrid. Precio particularizado para el Área 3.
CM3O01OB130 | Mano de obra | h | Oficial 1ª cerrajero | [6 empty] | 0.15 | 0 | 0
CM3O01OB140 | Mano de obra | h | Ayudante cerrajero | [6 empty] | 0.15 | 0 | 0
CM3P12PW010 | Material | m | Premarco aluminio | [6 empty] | 0.15 | 0 | 0
CM3P12A31aa | Material | u | Ventana aluminio anodizado natural cerramiento fijo para vidrio | [6 empty] | 1 | 0 | 0
|  |  |  | Ventana interior local fachada Sor Angela para insonorizacion | 1 | 0 | 0.7 | 2.8 | 1.96
[9 empty] | 07.02 | 1.96 | 272.39 | 533.88
07.03 | Partida | m2 | VENTANA ALUMINIO ANODIZADO NATURAL FIJO ESCAPARATE >4 m2 | [6 empty] | 6.264 | 179.38 | 1123.64
Carpintería de aluminio anodizado natural, en ventanales fijos para escaparates o cerramientos en general mayores de 4 m2 de superficie, para acristalar, compuesta por cerco sin carriles para persiana o cierre, junquillos y accesorios, instalada sobre precerco de aluminio, incluso p.p. de medios auxiliares. Base de precios de la Construcción de la Comunidad de Madrid. Precio particularizado para el Área 3.
CM3O01OB130 | Mano de obra | h | Oficial 1ª cerrajero | [6 empty] | 0.15 | 0 | 0
CM3O01OB140 | Mano de obra | h | Ayudante cerrajero | [6 empty] | 0.15 | 0 | 0
CM3P12PW010 | Material | m | Premarco aluminio | [6 empty] | 0.25 | 0 | 0
CM3P12A31ab | Material | u | Ventana aluminio anodizado natural cerramiento fijo para vidrio | [6 empty] | 1 | 0 | 0
|  |  |  | Ventana interior local fachada Sor Angela para insonorizacion | 1 | 0 | 4.64 | 1.35 | 6.264
[9 empty] | 07.03 | 6.264 | 179.38 | 1123.64
07.04 | Partida | m2 | DOBLE ACRISTALAMIENTO 6/12/6 mm | [6 empty] | 8.224 | 0 | 0
Doble acristalamiento formado por un vidrio incoloro de 6 mm de espesor, cámara de aire deshidratado de 12 mm de espesor con perfil separador de aluminio y vidrio de 6 mm, incluido sellado perimetral de silicona neutra. Totalmente instalado según reglas de montaje de UNE-EN 12488:2017 y NTE-FVP y conforme a los documentos básicos del CTE DB-HE, DB-HS y DB-SUA. Materiales con marcado CE y DdP (Declaración de prestaciones) según Reglamento (UE) 305/2011 y evaluación de conformidad del vidrio según UNE-EN 572-9:2006. Base de precios de la Construcción de la Comunidad de Madrid. Precio particularizado para el Área 3.
CM3O01OB250 | Mano de obra | h | Oficial 1ª vidriería | [6 empty] | 0.2 | 0 | 0
CM3P14EA040 | Material | m2 | Doble acristalamiento 6/12/6 mm | [6 empty] | 1.006 | 0 | 0
CM3P14KW060 | Material | m | Sellado con silicona neutra | [6 empty] | 7 | 0 | 0
CM3P01DW090 | Material | u | Pequeño material | [6 empty] | 1.5 | 0 | 0
|  |  |  | Ventana interior local fachada Sor Angela para insonorizacion | 1 | 0 | 0.7 | 2.8 | 1.96
|  |  | incluido en partidas anteriores | Ventana interior local fachada Sor Angela para insonorizacion | 1 | 0 | 4.64 | 1.35 | 6.264
[9 empty] | 07.04 | 8.224 | 0 | 0
[9 empty] | 07 | 1 | 19252.28 | 19252.28
08 | Capítulo |  | CARPINTERÍA METÁLICA | [6 empty] | 1 | 0 | 0
08.01 | Partida | ud | MARCO DE HIERRO LACADO AL HORNO EN NEGRO PARA ESPEJO 200x70cm | [6 empty] | 1 | 0 | 0
incluido en partida espejo
[9 empty] | 08 | 1 | 0 | 0
09 | Capítulo |  | CARPINTERÍA DE MADERA Y FENOLICOS | [6 empty] | 1 | 13409.76 | 13409.76
09.01 | Partida | ud | PUERTA 820mm REVESTIDA TARKETT PROTECWALL BRECCIASTONE GREY | [6 empty] | 1 | 1013.89 | 1013.89
SUMINISTRO Y MONTAJE DE: 01 - PUERTA DE PASO 800mm, CON APERTURA A DERECHA, FRENO ASISTIDO Y TIRADOR DE COLOR NEGRO SEGUN SELECCION. CON MARCO OCULTO Y REVESTIDOS CON TARKETT PROTECWALL BRECCIASTONE GREY REF.264993106
|  |  |  | Entrada cuarto ACS | 1 | 0 | 0 | 0 | 1
[9 empty] | 09.01 | 1 | 1013.89 | 1013.89
09.02 | Partida | ud | PUERTA BATIENTE | [6 empty] | 4 | 1013.89 | 4055.56
Suministro y colocacion de puerta batiente modelo integra 2 canto recto, compuesta con marco fenolico con desarollo de 10 a 12,5cm, hoja de 42mm de espesor tipo Sandwich con bastidor perimetral fenolico aplacado a ambas caras con fenolico de color a elegir de 3mm de espesor, Cerradura con llave o condena, manivela en forma de U inox, tres bisagras tipo Pernio en Inox. Esta contemplado el transporte desde alicante. Terminacion MADERA ROBLE.
09.03 | Partida | ud | MAMPARA DUCHA CABINA VESTUARIO | [6 empty] | 2 | 678.03 | 1356.06
SUMINISTRO E INSTALACIÓN DE: 06.1 - MAMPARA DE CRISTAL CON PERFIL METALICO DE COLOR NEGRO 20x20mm. CON FIJO DE 100mm + PUERTA CORREDERA APERTURA A DERECHA DE 700mm + FIJO DE 600mm. Y TODOS LOS SISTEMAS DE ANCLAJE Y SELLADO NECESARIOSH. 2000mm
09.04 | Partida | ud | MOSTRADOR ENTRADA SEGUN DISEÑO TRIBEKA | [6 empty] | 1 | 4491.92 | 4491.92
09.05 | Partida | u | PRECERCO PINO 90x30 mm 1H | [6 empty] | 1 | 79.1 | 79.1
Precerco de pino de 90x30 mm de escuadría, para puertas normalizadas de 1 hoja, montado, incluso p.p. de medios auxiliares. Base de precios de la Construcción de la Comunidad de Madrid. Precio particularizado para el Área 3.
CM3O01OB160 | Mano de obra | h | Ayudante carpintero | [6 empty] | 0.1 | 0 | 0
CM3P11P01ba | Material | u | Precerco de pino 1H 90x30 mm | [6 empty] | 1 | 0 | 0
[9 empty] | 09.05 | 1 | 79.1 | 79.1
09.06 | Partida | ud | FRENTE DE CABINAS DE VESTUARIO | [6 empty] | 1 | 2413.23 | 2413.23
Suministro y colocacion de frente de cabina fabricadas en tablero compacto fenolico de 12mm de espesor. Cantos rectos y galce en cierre, divisoria en cantos rectos, cierre muletilla con indicador de libre/ ocupado en aluminio acabado inox. Pomos y bisagras en acero inox. De suelo a techo, altura techo contemplada. 2,50m Esta contemplado el transporte desde alicante. Terminacion MADERA ROBLE.
09.07 | Partida | [8 empty] | 0 | 0 | 0
[9 empty] | 09 | 1 | 13409.76 | 13409.76
10 | Capítulo |  | CONTRAINCENDIOS | [6 empty] | 1 | 2937.22 | 2937.22
10.02 | Partida | UD | SEÑAL 297 X 105 MM PVC "SALIDA (ESTRECHA)" CLASE A EV294L | [6 empty] | 2 | 8.33 | 16.66
10.03 | Partida | UD | SEÑAL 320 X 160 MM PVC "MUÑECO PUERTA SALIDA IZQUIERDA" CLASE A | [6 empty] | 1 | 8.33 | 8.33
10.04 | Partida | UD | SEÑAL 210 X 210 MM PVC "EXTINTOR" | [6 empty] | 2 | 8.33 | 16.66
10.05 | Partida | u | EXTINTOR PORTÁTIL POLVO ABC 6 kg EFICACIA 27A 183B C | [6 empty] | 1 | 68.51 | 68.51
Extintor de polvo químico polivalente ABC, de 6 kg de agente extintor, de eficacia 27A 183B C; equipado con soporte, manguera de caucho flexible con revestimiento de poliamida negra y difusor tubular, y manómetro comprobable. Cuerpo del extintor en chapa de acero laminado AP04, con acabado en pintura de poliéster resistente a la radiación UV. Peso total del equipo aprox. 9,22 kg. Conforme a Norma UNE-EN 3-7:2004+A1:2008, con marcado CE y certificado AENOR. Totalmente montado. Medida la unidad instalada. Base de precios de la Construcción de la Comunidad de Madrid. Precio particularizado para el Área 1.
CM1O01OA060 | Mano de obra | h | Peón especializado | [6 empty] | 0.5 | 0 | 0
CM1M12T050 | Maquinaria | h | Taladro percutor eléctrico pequeño | [6 empty] | 0.5 | 0 | 0
CM1P23EPI040 | Material | u | Extintor portátil polvo ABC 6 kg eficacia 27A 183B C | [6 empty] | 1 | 0 | 0
CM1P23EW030 | Material | u | Soporte triangular extintor polvo 6-9-12 kg | [6 empty] | 1 | 0 | 0
%PM0100 | Otros | % | Pequeño Material | [6 empty] | 0 | 5 | 0
[9 empty] | 10.05 | 1 | 68.51 | 68.51
10.06 | Partida | u | EXTINTOR PORTÁTIL CO2 5 kg ENVASE ACERO | [6 empty] | 1 | 126.42 | 126.42
Extintor de CO2, de 5 kg de agente extintor, de eficacia 89B; equipado con soporte y manguera flexible con trompa. Cuerpo del extintor en chapa de acero, con acabado en pintura de poliéster resistente a la radiación UV. Peso total del equipo aprox. 14 kg. Conforme a Norma UNE-EN 3, con marcado CE y certificado AENOR. Totalmente montado. Medida la unidad instalada. Base de precios de la Construcción de la Comunidad de Madrid. Precio particularizado para el Área 1.
CM1O01OA060 | Mano de obra | h | Peón especializado | [6 empty] | 0.5 | 0 | 0
CM1M12T050 | Maquinaria | h | Taladro percutor eléctrico pequeño | [6 empty] | 0.5 | 0 | 0
CM1P23EC030 | Material | u | Extintor portátil CO2 5 kg envase acero | [6 empty] | 1 | 0 | 0
CM1P23EW040 | Material | u | Soporte triangular extintor CO2 2-5 kg | [6 empty] | 1 | 0 | 0
%PM0100 | Otros | % | Pequeño Material | [6 empty] | 0 | 5 | 0
[9 empty] | 10.06 | 1 | 126.42 | 126.42
10.07 | Partida | ud | BLQ.AUT.EMERG.DAISALUX NOVA 2N7 255 LUM | [6 empty] | 4 | 204.82 | 819.28
Bloque autónomo de emergencia IP44 IK 04, de superficie, empotrado o estanco (caja estanca: IP66 IK08), de 255 Lúm. con lámpara de emergencia FL. 8W, con caja de empotrar blanca o negra, con difusor transparente o biplano opal. Piloto testigo de carga LED blanco. Autonomía 2 horas. Equipado con batería Ni-Cd estanca de alta temperatura. Base y difusor construidos en policarbonato. Opción de telemando. Construido según normas UNE 20-392-93 y UNE-EN 60598-2-22. Instalado incluyendo replanteo, accesorios de anclaje y conexionado.
O01OB200 | Mano de obra | h. | Oficial 1ª electricista | [6 empty] | 0.6 | 0 | 0
P16EDA090 | Material | ud | Bl.Aut.Emerg.Daisalux Nova 2N7 | [6 empty] | 1 | 0 | 0
P01DW090 | Material | ud | Pequeño material | [6 empty] | 1 | 0 | 0
[9 empty] | 10.07 | 4 | 204.82 | 819.28
10.08 | Partida | ud | BLQ.AUT.EMERG.DAISALUX HYDRA 3N4 125 LUM | [6 empty] | 6 | 200.56 | 1203.36
Bloque autónomo de emergencia IP42 IK 04, de superficie, semiempotrado pared, enrasado pared/techo, banderola o estanco (caja estanca: IP66 IK08) de 125 Lúm. con lámpara de emergencia de FL. 8 W. Carcasa fabricada en policarbonato blanco, resistente a la prueba del hilo incandescente 850ºC. Difusor en policarbonato transparente, opalino o muy opalino. Accesorio de enrasar con acabado blanco, cromado, niquelado, dorado, gris plata. Piloto testigo de carga LED blanco. Autonomía 3 horas. Equipado con batería Ni-Cd estanca de alta temperatura. Opción de telemando. Construido según normas UNE 20-392-93 y UNE-EN 60598-2-22. Instalado incluyendo replanteo, accesorios de anclaje y conexionado.
O01OB200 | Mano de obra | h. | Oficial 1ª electricista | [6 empty] | 0.6 | 0 | 0
P16EDD070 | Material | ud | Bl.Aut.Emerg.Daisalux Hydra 3N4 | [6 empty] | 1 | 0 | 0
P01DW090 | Material | ud | Pequeño material | [6 empty] | 1 | 0 | 0
[9 empty] | 10.08 | 6 | 200.56 | 1203.36
10.09 | Partida | ud | BLQ.AUT.EMERG.DAISALUX HYDRA N2 95 LUM ESTANCA | [6 empty] | 4 | 169.5 | 678
Bloque autónomo de emergencia IP42 IK 04, de superficie, semiempotrado pared, enrasado pared/techo, banderola o estanco (caja estanca: IP66 IK08) de 95 Lúm. con lámpara de emergencia de FL. 8 W. Carcasa fabricada en policarbonato blanco, resistente a la prueba del hilo incandescente 850ºC. Difusor en policarbonato transparente, opalino o muy opalino. Accesorio de enrasar con acabado blanco, cromado, niquelado, dorado, gris plata. Piloto testigo de carga LED blanco. Autonomia 1 hora. Equipado con batería Ni-Cd estanca de alta temperatura. Opción de telemando. Construido según normas UNE 20-392-93 y UNE-EN 60598-2-22. Instalado incluyendo replanteo, accesorios de anclaje y conexionado.
O01OB200 | Mano de obra | h. | Oficial 1ª electricista | [6 empty] | 0.6 | 0 | 0
P16EDD010 | Material | ud | Bl.Aut.Emerg.Daisalux Hydra N2 | [6 empty] | 1 | 0 | 0
P01DW090 | Material | ud | Pequeño material | [6 empty] | 1 | 0 | 0
[9 empty] | 10.09 | 4 | 169.5 | 678
[9 empty] | 10 | 1 | 2937.22 | 2937.22
11 | Capítulo |  | PINTURAS | [6 empty] | 1 | 2137.29 | 2137.29
11.01 | Partida | m2 | PARED PINTADA NCS 2005 Y20R, ACABADO MATE H.1600mm Y TECHOS | [6 empty] | 121.641 | 9.18 | 1116.66
PAREDES Y TECHOS REVESTIDOS CON PINTURA LAVABLE DE ALTA CALIDAD EN NCS 2005 Y20R, ACABADO MATE EN PAREDES Y TECHOS ZONA VESTUARIOS Y CUARTOS SEGUN DISEÑO TRIBEKA
|  |  |  | TECHOS VESTUARIOS Y CUARTOS | 0 | 0 | 0 | 0 | 0
|  |  |  | Cuarto personal | 4.8 | 0 | 0 | 0 | 4.8
|  |  |  | Vestuario adaptado | 7.84 | 0 | 0 | 0 | 7.84
|  |  |  | Vestuarios | 20.5 | 0 | 0 | 0 | 20.5
|  |  |  | Cuarto ACS | 3.37 | 0 | 0 | 0 | 3.37
|  |  |  | PAREDES VESTUARIOS Y CUARTOS | 0 | 0 | 0 | 0 | 0
|  |  |  | Vestuarios, zona fuera de cabinas | 1 | 17.6 | 0 | 1.45 | 25.52
|  |  |  | Cabinas inodoros | 1 | 5.7 | 0 | 1.45 | 8.265
[5 empty] | 1 | 5 | 0 | 1.45 | 7.25
|  |  |  | Cuarto personal | 1 | 9 | 0 | 2.65 | 23.85
|  |  |  | Cuarto acs | 1 | 7.64 | 0 | 2.65 | 20.246
[9 empty] | 11.01 | 121.641 | 9.18 | 1116.66
11.02 | Partida | m2 | PARED PINTADA NCS S 8000 N, ACABADO MATE | [6 empty] | 111.18 | 9.18 | 1020.63
PAREDES Y TECHOS REVESTIDOS CON PINTURA LAVABLE DE ALTA CALIDAD EN NCS S 8000 N, ACABADO MATE EN PAREDES DE SALA DE ENTRENAMIENTO, TECHO SALA DE ENTRENAMIENTO, TECHO VESTIBULO DE ENTRADA Y SUS PAREDES, SEGUN DISEÑO TRIBEKA
|  |  |  | Sala entrenamiento | 105 | 0 | 0 | 0 | 105
|  |  |  | Vestibulo acustico | 3.4 | 0 | 0 | 0 | 3.4
|  |  |  | Entrada | 2.78 | 0 | 0 | 0 | 2.78
[9 empty] | 11.02 | 111.18 | 9.18 | 1020.63
[9 empty] | 11 | 1 | 2137.29 | 2137.29
12 | Capítulo |  | SEÑALÉPTICA Y ROTULOS | [6 empty] | 1 | 2916.93 | 2916.93
12.01 | Partida | ud | LOGO DISTRITO RETROLIMINADO INTERIOR VESTIBULOS/D TRIBEKA | [6 empty] | 1 | 1836.32 | 1836.32
1 letras corporeas 33,98cm de alto x 169cm de largo (pendiente confirmar medidas)
12.02 | Partida | ud | BANDERIN OPACO 800X600X50MM FACHADA COLOR NEGRO | [6 empty] | 1 | 409.64 | 409.64
12.03 | Partida | ud | ROTULO OPACO EN FACHADA 400X40X10cm | [6 empty] | 1 | 670.97 | 670.97
[9 empty] | 12 | 1 | 2916.93 | 2916.93
15 | Capítulo |  | VARIOS | [6 empty] | 1 | 6319.78 | 6319.78
15.04 | Partida | Ud | SEÑALETICA PEGADA EN PUERTA DE ENTRADA | [6 empty] | 1 | 317.82 | 317.82
15.05 | Partida | Ud | LETRAS ENTRADA S/D TRIBEKA | [6 empty] | 1 | 317.82 | 317.82
2 letras corpóreas entrada color gris 130cm de alto x 98cm de largo INSTALAR CENTRADO EN EL HUECO DEJANDO 55CM POR ARRIBA Y 55 CM POR ABAJO LETRAS EN DM O PVC ESPUMADO DE 20mm
15.06 | Partida | Ud | LETRAS SOBRE CHAPA TRASERA MOSTRADOR RECEPCION S/D TRIBEKA | [6 empty] | 1 | 953.48 | 953.48
3. NEÓN RECEPCIÓN BLANCO - sobre chapa INSTALACIÓN: EL CENTRO DEL NEÓN TIENE QUE QUEDAR A 66,5CM DESDE EL TECHO
15.07 | Partida | Ud | SEÑALETICA PEGADA EN ESPEJO DE BAÑO S/D TRIBEKA | [6 empty] | 1 | 175.16 | 175.16
15.08 | Partida | Ud | SEÑALETICA PEGADA AL MARCO DE LA PUERTA S/D TRIBEKA | [6 empty] | 4 | 49.44 | 197.76
4. cartel “privado” señalética pegada al marco de la puerta (2 UDS) 7. cartel “vestuarios” señalética pegada al marco de la puerta (2 UD)
15.09 | Partida | Ud | SEÑALETICA WC S/D TRIBEKA | [6 empty] | 2 | 127.13 | 254.26
15.10 | Partida | Ud | SEÑALETICA DUCHA S/D TRIBEKA | [6 empty] | 2 | 127.13 | 254.26
15.11 | Partida | Ud | MARCO DE METACRILATO TRANSPARENTE INFO GYM TAMAÑO A4 | [6 empty] | 1 | 77.69 | 77.69
15.12 | Partida | Ud | VINILO "UNETE A LA FAMILIA DISTRITO" S/D TRIBEKA 270X25 CM | [6 empty] | 1 | 649.78 | 649.78
15.03 | Partida | Ud | MANO DE OBRA INSTALACION SEÑALETICA | [6 empty] | 1 | 635.65 | 635.65
CM3O01OA070 | Mano de obra | h | Peón ordinario | [6 empty] | 16 | 0 | 0
[9 empty] | 15.03 | 1 | 635.65 | 635.65
15.13 | Partida | ud | REVISION FUNCIONAMIENTO CIERRE Y PUERTA DE ENTRADA | [6 empty] | 1 | 0 | 0
15.14 | Partida | u | SEÑAL VESTUARIO ACCESIBLE ALTO RELIEVE 170x85 mm | [6 empty] | 1 | 63.56 | 0
Señal de indicación de vestuario accesible; en placa de 170x85 mm de tamaño, con alto relieve y contraste cromático (mayor del 60%), conforme a UNE 170002, con símbolo internacional de accesibilidad (SIA) integrado conforme a UNE 41501; fabricada en material plástico resistente a arañazos y a los rayos UV. Totalmente instalada sobre soporte mediante adhesivo; i/p.p. de replanteo, limpieza y medios auxiliares. Base de precios de la Construcción de la Comunidad de Madrid. Precio particularizado para el Área 3.
CM3O01OA060 | Mano de obra | h | Peón especializado | [6 empty] | 0.1 | 0 | 0
CM3P36ICS060 | Material | u | Cartel vestuario accesible alto relieve 170x85 mm | [6 empty] | 1 | 0 | 0
CM3P01UA290 | Material | u | Adhesivo de montaje (cartucho 350 g) | [6 empty] | 0.05 | 0 | 0
%PM0100 | Otros | % | Pequeño Material | [6 empty] | 0 | 5 | 0
[9 empty] | 15.14 | 1 | 0 | 0
15.15 | Partida | u | SEÑAL SÍMBOLO INTERNACIONAL ACCESIBILIDAD (SIA) ALTO RELIEVE 100 | [6 empty] | 1 | 49.44 | 0
Señal de símbolo internacional de accesibilidad (SIA), para indicaciones de itinerarios, entradas, elementos o equipamientos accesibles, conforme a UNE 41501:2002; en placa de 100x100 mm de tamaño, con alto relieve y contraste cromático (mayor del 60%), conforme a UNE 170002; fabricada en material plástico resistente a arañazos y a los rayos UV. Totalmente instalada sobre soporte mediante adhesivo; i/p.p. de replanteo, limpieza y medios auxiliares. Conforme a CTE DB SUA y Ley 8/2013, de 26 de junio, de Rehabilitación, Regeneración y Renovación Urbanas. Base de precios de la Construcción de la Comunidad de Madrid. Precio particularizado para el Área 3.
CM3O01OA060 | Mano de obra | h | Peón especializado | [6 empty] | 0.1 | 0 | 0
CM3P36ICI020 | Material | u | Cartel SIA alto relieve 100x100 mm | [6 empty] | 1 | 0 | 0
CM3P01UA290 | Material | u | Adhesivo de montaje (cartucho 350 g) | [6 empty] | 0.05 | 0 | 0
%PM0100 | Otros | % | Pequeño Material | [6 empty] | 0 | 5 | 0
[9 empty] | 15.15 | 1 | 0 | 0
15.01 | Partida | ud | NEON SOBRE CHAPA EN SALA | [6 empty] | 1 | 1836.32 | 1836.32
6. NEÓN BLANCO 18,6cm de alto x 70,90cm de largo INSTALACIÓN: QUE EMPIECE A 80CM DEL TECHO
15.02 | Partida | ud | LETRAS EN ZONA DE ENTRENAMIENTO "YOU ARE.." | [6 empty] | 1 | 649.78 | 649.78
5. Letras en área de entrenamiento 12,5cm de alto x 118,86cm de largo INSTALACIÓN: A 15CM DEL INICIO DEL REVESTIMIENTO/VINILO
[9 empty] | 15 | 1 | 6319.78 | 6319.78
[9 empty] | PV05 | 1 | 218016.52 | 218016.52