## Hoja1
Código | Nat | Ud | Resumen | Comentario | N | Longitud | Anchura | Altura | Cantidad | CanPres | Pres | ImpPres
ARQ00 | Capítulo |  | REVERSIÓN A ORIGEN MERCADONA | [6 empty] | 1 | 1090988.9 | 1090988.9
ARQ00.01 | Capítulo |  | ACTUACIONES EN PLANTA SÓTANO | [6 empty] | 1 | 136638.43 | 136638.43
P214R-8GX3 | Partida | m2 | Derribo pared de gero, g=30cm,a mano+mart.romp.man.,carga manual | [6 empty] | 27.5 | 17.36 | 477.4
Derribo de pared de gero de 30cm de espesor, a mano y con martillo rompedor manual y carga manual de escombros sobre camión o contenedor. Incluye la retirada de las puertas y rejas en el ámbito de la actuación así como los elementos asignados a estos paramentos. Dejar las entregas con las paredes no derribadas para que queden bien terminadas tal y como están actualmente los paramentos del aparcamiento, enlucidas a buena vista. Incluye el transporte y las tasas del vertedero.
|  |  |  | Pared horizontal | 1 | 13.5 | 0 | 0 | 13.5
[5 empty] | 1 | 2 | 0 | 0 | 2
|  |  |  | Pared Vertical | 1 | 8 | 0 | 0 | 8
[5 empty] | 2 | 2 | 0 | 0 | 4
0
[9 empty] | Total P214R-8GX3 | 27.5 | 17.36 | 477.4
P214I-AKZK | Partida | m2 | Derribo falso techo yeso,m.manuales,carga.man. | [6 empty] | 150 | 7.5 | 1125
Derribo de falso techo de yeso, con medios manuales y carga manual sobre camión o contenedor. Incluye el transporte y las tasas del vertedero.
|  |  |  | Zona frio industrial | 0 | 150 | 0 | 0 | 150
0
[9 empty] | Total P214I-AKZK | 150 | 7.5 | 1125
220055-U001 | Partida | PA | Desmontaje y retirada de todas las instalaciones | [6 empty] | 1 | 7865 | 7865
Desmontaje y retirada de todas las instalaciones existentes en el ámbito de la central de frío, maquinaria, conductos y todos los elementos del frío industrial (conductos, silenciadores...) elementos de baja tensión y elementos de detercción. Desmontaje hecho a mano y carga manual de los escombros sobre camión o contenedor. Las salas actuales de instalaciones deben dejarse vacías. Incluye el transporte y las tasas del vertedero.
|  |  |  | Planta sotano | 1 | 0 | 0 | 0 | 1
0
[9 empty] | Total 220055-U001 | 1 | 7865 | 7865
220055-U189 | Partida | PA | Retirada de paneles fonoabsorbentes y transporte a vertedero | [6 empty] | 1 | 1452 | 1452
Retirada de paneles fonoabsorbentes y transporte a vertedero. Incluye el transporte y las tasas del vertedero. Unidad de medicion m2
|  |  |  | Zona maquinaria | 1 | 0 | 0 | 0 | 1
0
[9 empty] | Total 220055-U189 | 1 | 1452 | 1452
P9ZA-4ZDF | Partida | m2 | Fratesado mínimamente el nivel de pavimento de hormigón de las salas de instalaciones a nivel del aparcamiento | [6 empty] | 108 | 16.27 | 1757.16
Rebajar mediante un fratesado mínimamente el nivel de pavimento de hormigón de las salas de instalaciones a nivel del aparcamiento cubierto. Regularizar la superficie y pulirla. Incluye todos los trabajos para dejar el pavimento liso e integrado en el uso del aparcamiento y preparado para pintar unas franjas para eliminar las futuras plazas. Incluye el transporte y las tasas del vertedero.
|  |  |  | Pavimento sala instalaciones frio | 1 | 13.5 | 8 | 0 | 108
0
[9 empty] | Total P9ZA-4ZDF | 108 | 16.27 | 1757.16
220055-U002 | Partida | m2 | Retirada del doble cierre perimetral del aparcamiento cubierto | [6 empty] | 237.5 | 22.39 | 5317.63
Retirada del doble cierre perimetral del aparcamiento cubierto formado por un cierre metálico opaco y una baila trasera formada por una malla de gallinero con tubulares de anclaje cada 1,50 metros. A mano y carga manual de escombros sobre camión o contenedor. Incluye la retirada de todos los elementos ligados a este cierre. Dejar las entregas limpias y listas para colocar un cierre cerámico. Incluye el transporte y las tasas del vertedero.
|  |  |  | Cierre perimetral | 1 | 39 | 0 | 2.5 | 97.5
[5 empty] | 0 | 34 | 0 | 2.5 | 85
[5 empty] | 0 | 22 | 0 | 2.5 | 55
0
[9 empty] | Total 220055-U002 | 237.5 | 22.39 | 5317.63
220055-U245 | Partida | m2 | Sustitución reja D400 dañada de la rampa de acceso planta sótano | [6 empty] | 1.8 | 464.64 | 836.35
Sustitución de la reja D400 dañada de la rampa de acceso planta sótano. Esta verja será idéntica a la actual. Incluye los trabajos de retirada de la verja actual, limpieza de la canal y suministro y colocación de la nueva. Incluye el transporte y las tasas del vertedero.
|  |  |  | Reja rampa | 1 | 6 | 0.3 | 0 | 1.8
0
[9 empty] | Total 220055-U245 | 1.8 | 464.64 | 836.35
P6126-58NL | Partida | m2 | Pared cerramiento.apoyada,p/revestir,14cm,ladrillo calado,290x140x100mm,p/revestir,categoría I,HD,UNE-EN 771-1,col.mortero 1:2:1 | [6 empty] | 543 | 42.17 | 22898.31
Pared de cierre apoyada para revestir de grueso 14 cm, de ladrillo calado, de 290x140x100 mm, para revestir, categoría I, HD, según la norma UNE-EN 771-1, colocado con mortero mixto de cemento pórtland con hijuego calcáreo CEM II/B-L, cal y arena, con 200 kg/m3 de cemento, con una proporción en volumen 1:2:10 y 2,5 N/mm2 de resistencia a compresión, elaborado en la obra.
|  |  |  | Escalera exterior | 2 | 6 | 0 | 3.5 | 42
[5 empty] | 2 | 2 | 0 | 3.5 | 14
[5 empty] | 2 | 1 | 0 | 3.5 | 7
|  |  |  | ventilacion vestibulo escalera | 4 | 2 | 0 | 10 | 80
|  |  |  | ventilacion aparcamiento cubierto | 4 | 4 | 0 | 15 | 240
|  |  |  | aportacion aire aparacamiento cubierto | 4 | 4 | 0 | 10 | 160
0
[9 empty] | Total P6126-58NL | 543 | 42.17 | 22898.31
P811-3EU7 | Partida | m2 | Rebozado buena vista,vert.int.,h<3m,mortero mixto 1:2:10,salpicado | [6 empty] | 906.5 | 17.67 | 16017.86
Enfoscado a buena vista sobre paramento vertical interior, a 3,00 m de altura, como máximo, con mortero mixto 1:2:10, salpicado
|  |  |  | Pared puerta seccional (Dos caras) | 2 | 3 | 0 | 3.5 | 21
[5 empty] | 2 | 4 | 0 | 3.5 | 28
[5 empty] | 2 | 2 | 0 | 3.5 | 14
|  |  |  | Escalera exterior (Dos caras) | 4 | 6 | 0 | 3.5 | 84
[5 empty] | 4 | 2 | 0 | 3.5 | 28
[5 empty] | 4 | 1 | 0 | 3.5 | 14
|  |  |  | Cerramiento perimetral (Una cara) | 1 | 39 | 0 | 2.5 | 97.5
[5 empty] | 1 | 34 | 0 | 2.5 | 85
[5 empty] | 1 | 22 | 0 | 2.5 | 55
|  |  |  | Ventilacion vestibulo escalera (Una cara) | 4 | 2 | 0 | 10 | 80
|  |  |  | Ventilacion aparacamiento cubierta (Una cara) | 4 | 4 | 0 | 15 | 240
|  |  |  | Aportacion aire aparcamiento cubierta (Una cara) | 4 | 4 | 0 | 10 | 160
0
[9 empty] | Total P811-3EU7 | 906.5 | 17.67 | 16017.86
P89H-4V75 | Partida | m2 | Pintado vertical ext. cemento,pintura silicato,liso,imprimación neutraliz.+fijadora+2acab. | [6 empty] | 906.5 | 11.01 | 9980.57
Pintado de paramento vertical exterior de cemento, con pintura al silicato con acabado liso, y pigmentos, con una capa de fondo de imprimación neutralizadora, una de imprimación fijadora y dos de acabado
|  |  |  | Idem rebozado | 906.5 | 0 | 0 | 0 | 906.5
0
[9 empty] | Total P89H-4V75 | 906.5 | 11.01 | 9980.57
P89H-4V6V | Partida | m2 | Pintado horiz. ext. cemento,pintura plástica,liso,1fondo+2acab. | [6 empty] | 108 | 11.04 | 1192.32
Pintado de paramento horizontal exterior de cemento, con pintura plástica con acabado liso, con una capa de fondo diluida y dos de acabado
|  |  |  | pintado de nuevas plazas | 1 | 13.5 | 8 | 0 | 108
0
[9 empty] | Total P89H-4V6V | 108 | 11.04 | 1192.32
220055-U003 | Partida | PA | Repaso de pintura horizontal para dejar las plazas actuales bien señalizadas | [6 empty] | 1 | 1573 | 1573
Repaso de pintura horizontal aplicada en pavimento de hormigón para dejar las actuales plazas bien señalizadas.
|  |  |  | aparcamiento | 1 | 0 | 0 | 0 | 1
0
[9 empty] | Total 220055-U003 | 1 | 1573 | 1573
PAS2-5QMH | Partida | u | Puerta cortafuegos EI2-C 60,1bat.,80x205cm,precio alto,col. | [6 empty] | 3 | 580.8 | 1742.4
Puerta cortafuegos metálica, EI2-C 60, una hoja batiente, para un hueco de obra de 80x205 cm, precio alto, colocada. Incluye los muelles para dejarlos cerrados y la barra antipánico idénticas a las que actualmente hay en el centro y con cerradura desde el exterior.
|  |  |  | Zona escalera exterior evacuacion | 2 | 0 | 0 | 0 | 2
|  |  |  | Zona nueva entrada vehiculos | 1 | 0 | 0 | 0 | 1
0
[9 empty] | Total PAS2-5QMH | 3 | 580.8 | 1742.4
220055-U008 | Partida | u | Revisar el correcto funcionamiento de las puertas RF | [6 empty] | 10 | 217.8 | 2178
Repaso del correcto funcionamiento y estado de las puertas RF que actualmente existen en esta planta para garantizar un buen funcionamiento con el certificado correspondiente. Si el elemento no cumple el requisito exigido se sustituirá por otro que lo cumpla según los planos existentes en la memoria gráfica.
|  |  |  | Prevision | 10 | 0 | 0 | 0 | 10
0
[9 empty] | Total 220055-U008 | 10 | 217.8 | 2178
P83EC-96A5 | Partida | m2 | Trasdosado pl.yeso lam, RF120 | [6 empty] | 14 | 82.56 | 1155.84
Trasdosadp por la formación de conductos de ventilación de placas de yeso laminado hignífugo formado por estructura autoportante arriostrada normal con perfilería de plancha de acero galvanizado, montantes cada 400 mm de 70 mm de ancho y canales de 70 mm de ancho, con placas suficientes para obtener una resistencia al fuego de RF-120, fijadas mecánicamente. Esta solución deberá estar certificada por una RF-120 y se deberá entragar el certificado del producto y de la instalación en la DO. Incluyo el transporte y las tasas del vertedero.
|  |  |  | Cajon impulsion | 2 | 1 | 0 | 3.5 | 7
|  |  |  | Cajon aportacion | 2 | 1 | 0 | 3.5 | 7
0
[9 empty] | Total P83EC-96A5 | 14 | 82.56 | 1155.84
P89I-4V8M | Partida | m2 | Pint.vert.yeso,pintura plástica | [6 empty] | 14 | 7.5 | 105
Pintado de paramento vertical de yeso, con pintura plástica.
|  |  |  | Idem trasdosado | 14 | 0 | 0 | 0 | 14
0
[9 empty] | Total P89I-4V8M | 14 | 7.5 | 105
220055-U004 | Partida | PA | Limpieza general de toda la planta sótano y retirada del material | [6 empty] | 1 | 968 | 968
Limpieza general de la planta sótano y retirada del material que actualmente existe por toda la planta tanto en el suelo como en los paramentos interiores como en el techo, a mano y carga manual de escombros sobre camión o contenedor. Dejar la planta en condiciones óptimas para ser utilizada como aparcamiento de vehículos. Incluye el transporte y las tasas del vertedero.
|  |  |  | Planta sotano | 1 | 0 | 0 | 0 | 1
0
[9 empty] | Total 220055-U004 | 1 | 968 | 968
220055-U005 | Partida | PA | Repaso del buen funcionamiento de los equipos de PCI de la planta sótano y sustitución de los dañados | [6 empty] | 1 | 3025 | 3025
Repaso de todos los equipos de PCI que actualmente existen en la planta sótano (BIES, extintores, detectores, collarines, espumas rf, etc...) y sustitución de los que estén dañados para dejarlos en servicio e instalación de nuevos equipos necesaria según los planos de este apartado. Será necesaria la entrega de los certificados de estos elementos y dejarlos todos en servicio.
|  |  |  | Planta sotano | 1 | 0 | 0 | 0 | 1
0
[9 empty] | Total 220055-U005 | 1 | 3025 | 3025
220055-U006 | Partida | ut | Sustitución de todas las placas de falso techo estropeadas o agujereadas. | [6 empty] | 35 | 11.31 | 395.85
Sustitución de todas las planchas de falso techo estropeadas o agujereadas por piezas idénticas a las actuales a mano y carga manual de escombros sobre camión o contenedor. Incluyo el transporte y las tasas del vertedero.
|  |  |  | Prevision vestibulo | 15 | 0 | 0 | 0 | 15
|  |  |  | Prevision vestidor y baños | 20 | 0 | 0 | 0 | 20
0
[9 empty] | Total 220055-U006 | 35 | 11.31 | 395.85
220055-U007 | Partida | ut | Sustitución de todas las piezas de pavimento de arenisca estropeadas o agujereadas | [6 empty] | 75 | 54.45 | 4083.75
Sustitución de todas las piezas de pavimento de arenisca estropeadas o agujereadas por piezas idénticas a las actuales a mano y con martillo rompedor manual y carga manual de escombros sobre camión o contenedor. Incluyo el transporte y las tasas del vertedero.
|  |  |  | Prevision vestibulo | 15 | 0 | 0 | 0 | 15
|  |  |  | Prevision vestidores y baños | 20 | 0 | 0 | 0 | 20
|  |  |  | Prevision almazen | 40 | 0 | 0 | 0 | 40
0
[9 empty] | Total 220055-U007 | 75 | 54.45 | 4083.75
P6126-57VC | Partida | m2 | Pared divis.apoyada,2caras,29cm,maon calado,290x140x50mm,c.vist.,categoría I,HD,UNE-EN 771-1,col.mortero 1:2:10,CEM II | [6 empty] | 269 | 41.38 | 11131.22
Pared divisoria apoyada de dos caras vistas de grueso 29 cm, de ladrillo calado, de 290x140x50 mm, caras vistas, categoría I, HD, según la norma UNE-EN 771-1, colocado con mortero mixto de cemento pórtland con hijuego calcáreo CEM II/B-L, cal y arena, con 200 kg/m3 de cemento, con una proporción en volumen 1:2:10 y 2,5 N/mm2 de resistencia a compresión, elaborado en la obra
|  |  |  | Pared puerta seccional | 1 | 3 | 0 | 3.5 | 10.5
[5 empty] | 1 | 4 | 0 | 3.5 | 14
[5 empty] | 1 | 2 | 0 | 3.5 | 7
|  |  |  | Cerramiento perimetral | 1 | 39 | 0 | 2.5 | 97.5
[5 empty] | 0 | 34 | 0 | 2.5 | 85
[5 empty] | 0 | 22 | 0 | 2.5 | 55
0
[9 empty] | Total P6126-57VC | 269 | 41.38 | 11131.22
P45G0-IGMU | Partida | m3 | Hormigonado de dado de apoyo, hormigón para armar +adit. hidrófugo HA - 30 / F / 10 / XC4 + XS1 + XA1 cuánto.cemento 325kg/m3, | [6 empty] | 0.15 | 198.44 | 29.77
Hormigonado de dado de apoyo con hormigón para armar con aditivo hidrófugo HA - 30 / F / 10 / XC4 + XS1 + XA1 con una cantidad de cemento de 325 kg/m3 y relación agua cemento =< 0.5 y vertido manualmente
|  |  |  | Dado dintel puerta seccional | 2 | 0.5 | 0.3 | 0.5 | 0.15
0
[9 empty] | Total P45G0-IGMU | 0.15 | 198.44 | 29.77
P442-DFYG | Partida | kg | Acero S355JR,p/viga pieza simp.,perf.lam.IP,HE,UP,treb.taller+antiox.,col.obra vendida.+carg. | [6 empty] | 202.1 | 4.05 | 818.51
Acero S355JR según UNE-EN 10025-2, para vigas formadas por pieza simple, en perfiles laminados en caliente serie IPN, IPE, HEB, HEA, HEM y UPN, trabajado en taller y con una capa de imprimación antioxidante, colocado en la obra con soldadura y tornillos.
|  |  |  | Dintel puerta seccional | 131.1 | 0 | 0 | 0 | 131.1
|  |  |  | Dintel puertas RF | 71 | 0 | 0 | 0 | 71
0
[9 empty] | Total P442-DFYG | 202.1 | 4.05 | 818.51
PAR5-6NMV | Partida | m2 | Puerta seccional aluminio.2 chapas acab.lacat,ampl.=4m,motoriz.,+guías/cerradura | [6 empty] | 12 | 862.13 | 10345.56
Puerta seccional de aluminio de doble chapa con acabado lacado de color a elegir por la propiedad y la DO, de 4 metros de anchura y 3,00 de altura (a comprobar a obra), motorizada, con guías y cerradura. Precio alto.
|  |  |  | Puerta acceso planta sotano | 1 | 0 | 4 | 3 | 12
0
[9 empty] | Total PAR5-6NMV | 12 | 862.13 | 10345.56
220055-U009 | Partida | m | Corte con sierra de disco en muro de hormigón de 50cm de grosor para formación de apertura | [6 empty] | 4 | 223.85 | 895.4
Corte con sierra de disco en muro de hormigón de 50cm de grosor para formación de apertura. Dejar las entregas bien acabadas para colocar una carpintería de aluminio y un remate perimetral con rompe aguas. Incluye el transporte y las tasas del vertedero.
|  |  |  | apertura planta sotano | 2 | 1.5 | 0 | 0 | 3
[5 empty] | 2 | 0.5 | 0 | 0 | 1
0
[9 empty] | Total 220055-U009 | 4 | 223.85 | 895.4
PAF8-7CID | Partida | u | Ventana aluminio anodizado nat.,1oscilobat.,150x50cm,precio alto,clasif. 3 8A C5 | [6 empty] | 1 | 530.59 | 530.59
Ventana de aluminio anodizado natural, colocada sobre premarco, con una hoja oscilobatiente, para un hueco de obra aproximado de 150x50 cm, elaborada con perfiles de precio alto, clasificación mínima 3 de permeabilidad al aire según UNE-EN 12207, clasificación mínima 8A-e al viento según UNE-EN 12210. Remate de aluminio en todo el perímetro, el remate inferior debe estar inclinado un 2% para sacar el agua y formar un goterón en la entrega con el paramento vertical.
|  |  |  | Local lado rampa | 1 | 0 | 0 | 0 | 1
0
[9 empty] | Total PAF8-7CID | 1 | 530.59 | 530.59
220055-U010 | Partida | u | Retirada de todas las instalaciones y maquinaria que hacía funcionar la cámaras frigoríficas | [6 empty] | 3 | 2420 | 7260
Retirada de todas las instalaciones y maquinarias que hacían funcionar las cámaras frigoríficas del almacén de planta sótano. Dejar las cámaras sin ningún elemento que no funcione puesto que la central de frío se retiró hace tiempo. Este trabajo debe realizarse a mano y carga manual de escombros sobre camión o contenedor. Incluye el transporte y las tasas del vertedero.
|  |  |  | Camaras planta sotano | 3 | 0 | 0 | 0 | 3
0
[9 empty] | Total 220055-U010 | 3 | 2420 | 7260
220055-U011 | Partida | PA | Reparación y aplicación de mortero de perlita o vermiculita | [6 empty] | 1 | 8225 | 8225
Reparación y aplicación de mortero de perlita o vermiculita idéntico a la existente para garantizar la resistencia al fuego indicada en la memoria gráfica
|  |  |  | Estructura metalica | 1 | 0 | 0 | 0 | 1
0
[9 empty] | Total 220055-U011 | 1 | 8225 | 8225
220055-U012 | Partida | PA | Revisar, reparar y sustituir los elementos dañados para poner en funcionamiento los vestuarios | [6 empty] | 1 | 60.5 | 60.5
Revisar, reparar y sustituir los elementos estropeados para poner en funcionamiento los vestuarios y baños de la planta sótano con acceso desde la calle Málaga.
|  |  |  | Vestidores y Baños | 1 | 0 | 0 | 0 | 1
0
[9 empty] | Total 220055-U012 | 1 | 60.5 | 60.5
PAD0-617L | Partida | u | puerta plancha ac.galv.,1bat.,215x90cm,reja.viento.+cerradura+clave,col. | [6 empty] | 1 | 1106.99 | 1106.99
Puerta de plancha de acero galvanizado formada por lamas horizontales, una hoja batiente, para un hueco de obra de 215x100 cm (medidas a comprobar en la obra), barra antipánico desde el interior y cerradura y llave por el exterior, colocada.
|  |  |  | Puerta calle Màlaga | 1 | 0 | 0 | 0 | 1
0
[9 empty] | Total PAD0-617L | 1 | 1106.99 | 1106.99
220055-U013 | Partida | u | Puesta en marcha del montacargas y legalización | [6 empty] | 1 | 0 | 0 | Partida Repetida
Puesta en marcha del montacargas que actualmente existen y legalización de la maquinaria para dejarlo en servicio.
|  |  |  | Montacargas | 1 | 0 | 0 | 0 | 1
0
[9 empty] | Total 220055-U013 | 1 | 0 | 0
220055-U014 | Partida | u | Puesta en marcha de la plataforma elevadora y legalización | [6 empty] | 1 | 0 | 0 | Partida Repetida
Puesta en marcha de la plataforma elevadores que da acceso al montacargas que actualmente existen y legalización de la maquinaria para dejarlo en servicio.
|  |  |  | Plataforma | 1 | 0 | 0 | 0 | 1
0
[9 empty] | Total 220055-U014 | 1 | 0 | 0
220055-U016 | Partida | u | Puesta en marcha del ascensor y legalización | [6 empty] | 1 | 0 | 0 | Partida Repetida
Puesta en marcha del asesor que actualmente existe y legalización de la maquinaria para dejarlo en servicio.
|  |  |  | ascensor | 1 | 0 | 0 | 0 | 1
0
[9 empty] | Total 220055-U016 | 1 | 0 | 0
220055-U015 | Partida | PA | Retirada de las instalaciones y del cajón de pladur que hay bajo escalera del vestíbulo de planta sótano | [6 empty] | 1 | 363 | 363
Retirada de las instalaciones y del cajón de pladur que hay bajo escalera del vestíbulo de planta sótano hacia el vestíbulo de planta baja a mano y carga manual de escombros sobre camión o contenedor. Incluye dejar el bajo escalera bien acabado, enyesado y pintado con el mismo color que el resto de elemento. Incluye el transporte y las tasas del vertedero.
|  |  |  | Vestibulo escalera | 1 | 0 | 0 | 0 | 1
0
[9 empty] | Total 220055-U015 | 1 | 363 | 363
EABGU030 | Partida | u | Sombrero de ventilación aparcamiento y vestíbulo escalera | [6 empty] | 4 | 1627.45 | 6509.8
Sombrero de ventilación del aparcamiento, con unas medidas aproximadas de 2 metros de ancho por 2 metros de longitud. Incluye el repicado y la impermeabilización del perímetro del pico de flauta con el pavimento mediante tela asfáltica. Incluido estructura por soporte de cubierta.
|  |  |  | Ventilacion / Aportacion aparcamiento cubierto | 4 | 0 | 0 | 0 | 4
0
[9 empty] | Total EABGU030 | 4 | 1627.45 | 6509.8
enderr | Partida | m2 | Derribo de cerramiento de reja en escalera existente metalica de Pl Sotano a Pl Baja | [6 empty] | 48.63 | 24.2 | 1176.85
Derribo de cerramiento de reja en escalera existente metalica de Pl Sotano a Pl Baja Incluye el transporte y las tasas del vertedero.
|  |  |  | Escalera | 1 | 48.63 | 0 | 0 | 48.63
0
[9 empty] | Total enderr | 48.63 | 24.2 | 1176.85
PANEL | Partida | m2 | Substitucion de panel Sandwich en cubierta de vestibulo del parquing de Pl Sotano a Pl Baja | [6 empty] | 40 | 100.97 | 4038.8
Substitucion de panel Sandwich en cubierta de vestibulo del parquing de Pl Sotano a Pl Baja Incluye los trabajos de retirada de del panel actual, limpieza solape, suministro y colocación del nuevo. Incluye el transporte y las tasas del vertedero.
|  |  |  | vestibulo | 1 | 40 | 0 | 0 | 40
0
[9 empty] | Total PANEL | 40 | 100.97 | 4038.8
[9 empty] | Total ARQ00.01 | 1 | 136638.43 | 136638.43
ARQ00.02 | Capítulo |  | ACTUACIONES EN PLANTA BAJA | [6 empty] | 1 | 698281.89 | 698281.89
ARQ00.02.01 | Capítulo |  | DERRIBOS | [6 empty] | 1 | 162891.75 | 162891.75
220055-U104 | Partida | PA | Limpieza general de toda la planta baja, interior y exterior y retirada del material | [6 empty] | 1 | 1270.5 | 1270.5
Limpieza general de la planta baja, tanto el exterior del aparcamiento como dentro de los locales, y retirada del material que actualmente existe por toda la planta tanto en el suelo como en los paramentos interiores como en el techo a mano y carga manual de escombros sobre camión o contenedor. Dejar la planta en condiciones óptimas para ser utilizada como aparado de vehículos. Incluye el transporte y las tasas del vertedero.
|  |  |  | Pl Baja | 1 | 0 | 0 | 0 | 1
0
[9 empty] | Total 220055-U104 | 1 | 1270.5 | 1270.5
220055-U101 | Partida | u | Retirada de las marquesinas por aparcamiento de carros | [6 empty] | 2 | 508.2 | 1016.4
Retirada de las marquesinas por aparcamiento de carros a mano y carga manual de escombros sobre camión o contenedor. Dejar la entrega de este elemento con el aparcamiento bien impermeabilizada y terminada. Incluye el transporte y las tasas del vertedero.
|  |  |  | Aparcamientos de carros | 2 | 0 | 0 | 0 | 2
0
[9 empty] | Total 220055-U101 | 2 | 508.2 | 1016.4
220055-U102 | Partida | u | Retirada del cerrado de la máquina de frío y la propia máquina | [6 empty] | 1 | 968 | 968
Retirada del cerrado de la máquina de frío y la propia máquina a mano y carga manual de escombros sobre camión o contenedor. Dejar la entrega de este elemento con el aparcamiento bien impermeabilizada y terminada. Incluye el transporte y las tasas del vertedero.
|  |  |  | Maq frio | 1 | 0 | 0 | 0 | 1
0
[9 empty] | Total 220055-U102 | 1 | 968 | 968
220055-U103 | Partida | u | Retirada de los pilones que hay en el aparcamiento descubierto | [6 empty] | 2 | 193.6 | 387.2
Retirada de los pilones que hay en el aparcamiento descubierto a mano y carga manual de escombros sobre camión o contenedor. Dejar la entrega de este elemento con el aparcamiento bien impermeabilizada y terminada. Incluye el transporte y las tasas del vertedero.
|  |  |  | Aparcamiento | 2 | 0 | 0 | 0 | 2
0
[9 empty] | Total 220055-U103 | 2 | 193.6 | 387.2
P214M-AKZH | Partida | m2 | Derribo techo completo,pavim.,entrevigado,vigueta perf.lam.,cielo raso e instal.,m.man. y carga manual | [6 empty] | 72 | 58.08 | 4181.76
Derribo de techo completo, incluyendo pavimento, entrevigado, vigueta de hormigón, estructura metálica para la sujeción de la máquina de clima, falso techo e instalaciones interior de falso techo y retirada de las instalaciones de la zona afectada con medios manuales y carga manual de escombros sobre camión o contenedor. Incluye el transporte y las tasas del vertedero.
|  |  |  | Techo divisiones entre locales | 2 | 30 | 0 | 0 | 60
[5 empty] | 2 | 6 | 0 | 0 | 12
0
[9 empty] | Total P214M-AKZH | 72 | 58.08 | 4181.76
P214R-8GX3 | Partida | m2 | Derribo pared de gero, g=30cm,a mano+mart.romp.man.,carga manual | [6 empty] | 903 | 17.36 | 15676.08
Derribo de pared de gero de 30cm de espesor, a mano y con martillo rompedor manual y carga manual de escombros sobre camión o contenedor. Incluye la retirada de las puertas y rejas en el ámbito de la actuación así como los elementos asignados a estos paramentos. Dejar las entregas con las paredes no derribadas para que queden bien terminadas tal y como están actualmente los paramentos del aparcamiento, enlucidas a buena vista. Incluye el transporte y las tasas del vertedero.
|  |  |  | Local apracamiento interior | 1 | 7 | 0 | 5 | 35
[5 empty] | 1 | 6 | 0 | 5 | 30
[5 empty] | 4 | 2 | 0 | 5 | 40
|  |  |  | Division entre locales | 2 | 30 | 0 | 5 | 300
[5 empty] | 3 | 6 | 0 | 5 | 90
[5 empty] | 5 | 2 | 0 | 5 | 50
[5 empty] | 1 | 4 | 0 | 5 | 20
[5 empty] | 4 | 3 | 0 | 5 | 60
[5 empty] | 1 | 5.5 | 0 | 5 | 27.5
[5 empty] | 1 | 4 | 0 | 5 | 20
[5 empty] | 1 | 15.8 | 0 | 5 | 79
[5 empty] | 3 | 2 | 0 | 5 | 30
|  |  |  | Fachada calle Màlaga | 9 | 2.7 | 0 | 5 | 121.5
0
[9 empty] | Total P214R-8GX3 | 903 | 17.36 | 15676.08
220055-U113 | Partida | m2 | Derribo de cierre interior de fachada de las aberturas de la calle Málaga | [6 empty] | 221 | 24.38 | 5387.98
Derribo de cierre exterior de fachada de 2,70m de ancho y 4 metros de altura formado por un cierre de pieza cerámica de 30cm de espesor y una carpintería superior de la calle Málaga para dejar las aberturas de esta fachada idénticas a las aberturas de la calle Castellar. Incluye la retirada del cierre de fachada y las ventanas en el ámbito de la actuación así como los elementos asignados a estos paramentos. Dejar los huecos idénticos en los huecos que hay en la calle Castellar, con un enmarcado perimetral de ladrillo de ladrillo plano. Incluye el transporte y las tasas del vertedero.
|  |  |  | Carpinteria fachadas | 17 | 2.6 | 0 | 5 | 221
0
[9 empty] | Total 220055-U113 | 221 | 24.38 | 5387.98
P2143-4RR2 | Partida | m2 | Arranque pavim. cerámico,m.man.,carga manual | [6 empty] | 460 | 10.13 | 4659.8
Arranque de pavimento cerámico, con medios manuales y carga manual de escombros sobre camión o contenedor. Incluye el transporte y las tasas del vertedero.
|  |  |  | Ampliación local aparcamiento interior (Sup. Segun plano) | 1 | 435 | 0 | 0 | 435
|  |  |  | Nuevo baño bajo escalera | 1 | 25 | 0 | 0 | 25
0
[9 empty] | Total P2143-4RR2 | 460 | 10.13 | 4659.8
220055-U105 | Partida | u | Retirada de puerta automática de vidrio + fijas laterales | [6 empty] | 4 | 580.8 | 2323.2
Retirada de puerta automática de vidrio de doble hoja y dos fijos laterales a mano y carga manual de escombros sobre camión o contenedor. Incluye la retirada de todo el mecanismo y elementos relacionados con la puerta. Incluye el transporte y las tasas del vertedero.
|  |  |  | Entrada aparcamiento exterior | 1 | 0 | 0 | 0 | 1
|  |  |  | Entrada Aparcamiento interior | 2 | 0 | 0 | 0 | 2
|  |  |  | Entrada Calle Castellar | 1 | 0 | 0 | 0 | 1
0
[9 empty] | Total 220055-U105 | 4 | 580.8 | 2323.2
220055-U111 | Partida | m2 | Derribo trasdosado pladur frente a carpinterías de fachada | [6 empty] | 221 | 9.8 | 2165.8
Derribo de trasdosados ??de pladur del antiguo local del Mercadona frente a las carpinterías perimetrales del local. Dejar las entregas con el trasdosado de partes fijas bien acabadas con trasdosado de pladur, encintado y pintado con el mismo color del local. Incluye el transporte y las tasas del vertedero.
|  |  |  | Carpinteria fachada | 17 | 2.6 | 0 | 5 | 221
0
[9 empty] | Total 220055-U111 | 221 | 9.8 | 2165.8
220055-U112 | Partida | m2 | Derribo de cámara frigorífica | [6 empty] | 52.5 | 377.52 | 19819.8
Derribo de la cámara frigorífica que hay actualmente en el local del antiguo Mercadona. Estos trabajos se realizarán a mano y la carga manual de escombros sobre camión o contenedor. Dejar las entregas con las paredes no derribadas para que queden bien terminadas. Incluye el transporte y las tasas del vertedero.
|  |  |  | Camara | 4 | 2.5 | 0 | 4 | 40
[5 empty] | 2 | 2.5 | 2.5 | 0 | 12.5
0
[9 empty] | Total 220055-U112 | 52.5 | 377.52 | 19819.8
P214W-FEMK | Partida | m | Corte pavimento form. h>=15cm | [6 empty] | 284.4 | 175.21 | 49829.72
Corte en pavimento de hormigón de 15 cm de profundidad como mínimo con máquina cortajuntos con disco de diamante para pavimento, para delimitar la zona a demoler.
|  |  |  | Rampa acceso local sin uso 4 | 2 | 4.5 | 0 | 0 | 9
[5 empty] | 2 | 3 | 0 | 0 | 6
|  |  |  | Rampa antiguo Mercadona | 2 | 4.5 | 0 | 0 | 9
[5 empty] | 2 | 3 | 0 | 0 | 6
|  |  |  | Acceso planta primera | 1 | 3.8 | 0 | 0 | 3.8
[5 empty] | 1 | 1.4 | 0 | 0 | 1.4
[5 empty] | 1 | 4 | 0 | 0 | 4
[5 empty] | 1 | 8 | 0 | 0 | 8
[5 empty] | 1 | 0.5 | 0 | 0 | 0.5
[5 empty] | 1 | 5 | 0 | 0 | 5
[5 empty] | 1 | 5.7 | 0 | 0 | 5.7
[5 empty] | 1 | 16 | 0 | 0 | 16
|  |  |  | Perimetro escalera | 2 | 1 | 0 | 0 | 2
[5 empty] | 1 | 8 | 0 | 0 | 8
|  |  |  | Nuevo Baño | 2 | 4.5 | 0 | 0 | 9
[5 empty] | 2 | 5.5 | 0 | 0 | 11
|  |  |  | zanja instalaciones | 2 | 20 | 0 | 0 | 40
[5 empty] | 2 | 0.5 | 0 | 0 | 1
|  |  |  | Cerramiento puerta seccional aparcamiento cubierto | 2 | 14 | 0 | 0 | 28
[5 empty] | 4 | 1 | 0 | 0 | 4
|  |  |  | Cerramiento puerta evacuación | 4 | 1 | 0 | 0 | 4
[5 empty] | 2 | 4 | 0 | 0 | 8
|  |  |  | Division entre locales | 4 | 4 | 0 | 0 | 16
[5 empty] | 2 | 14 | 0 | 0 | 28
[5 empty] | 2 | 8.5 | 0 | 0 | 17
[5 empty] | 2 | 17 | 0 | 0 | 34
0
[9 empty] | Total P214W-FEMK | 284.4 | 175.21 | 49829.72
P2143-4RQZ | Partida | m3 | Derribo solera horm.masa,martillo neumático.,carga man. | [6 empty] | 32.61 | 157.72 | 5143.25
Derribo de solera de hormigón en masa, con martillo neumático y carga manual de escombros sobre camión o contenedor. Incluye el transporte y las tasas del vertedero.
|  |  |  | Rampa acceso local sin uso 4 | 1 | 4.5 | 3 | 0.2 | 2.7
|  |  |  | Rampa acceso antiguo Mercadona | 1 | 4.5 | 3 | 0.2 | 2.7
|  |  |  | Entrada planta primera (sup. segun plano)*1metro mas | 1 | 80 | 0 | 0.2 | 16
|  |  |  | Solera baño nuevo | 1 | 4.5 | 5.5 | 0.2 | 4.95
|  |  |  | Cerramiento puerta seccional aparcamiento cubierto | 1 | 14 | 0.45 | 0.2 | 1.26
[5 empty] | 2 | 1 | 0.45 | 0.2 | 0.18
|  |  |  | Cerramiento puerta evacucación | 2 | 1 | 0.45 | 0.2 | 0.18
[5 empty] | 1 | 4 | 0.45 | 0.2 | 0.36
|  |  |  | Division entre locales | 2 | 4 | 0.45 | 0.2 | 0.72
[5 empty] | 1 | 14 | 0.45 | 0.2 | 1.26
[5 empty] | 1 | 8.5 | 0.45 | 0.2 | 0.77
[5 empty] | 1 | 17 | 0.45 | 0.2 | 1.53
0
[9 empty] | Total P2143-4RQZ | 32.61 | 157.72 | 5143.25
E2R540J0 | Partida | m3 | Transp.residuos inertes o no especiales,instalación.gestión residuos,contenedor 9m3 | [6 empty] | 42.39 | 48.4 | 2051.68
Transporte de residuos inertes o no especiales en instalación autorizada de gestión de residuos, con contenedor de 9 m3 de capacidad, incluye tasas vertedero.
|  |  |  | solera | 42.39 | 0 | 0 | 0 | 42.39
0
[9 empty] | Total E2R540J0 | 42.39 | 48.4 | 2051.68
P2217-I1A1 | Partida | m3 | Excavación p/rebaje,terreno compact.(SPT 20-50),manual.,+carr.manual en sacas, entorno urbano dif.mob.aceras a<= 3m,afect.serv./ | [6 empty] | 81.2 | 21.11 | 1714.13
Excavación para rebaje en terreno compacto (SPT 20-50), realizada a mano y carga manual en sacas y carga trasera sobre camión, en entorno urbano con dificultad de movilidad, en aceras <= 3 m de anchura, con afectación por servicios, en actuaciones de 0.2 a 2 m3.
|  |  |  | Entrada planta primera (sup. segun plano)*1m mas | 1 | 80 | 0 | 0.6 | 48
|  |  |  | Rampa acceso local segun uso 4 | 1 | 4.5 | 3 | 0.4 | 5.4
|  |  |  | Rampa acceso antiguo mercadona | 1 | 4.5 | 3 | 0.4 | 5.4
|  |  |  | Foso ascensor | 1 | 2.5 | 2.5 | 2 | 12.5
|  |  |  | Baños nuevos | 1 | 4.5 | 5.5 | 0.4 | 9.9
0
[9 empty] | Total P2217-I1A1 | 81.2 | 21.11 | 1714.13
P221B-EL6W | Partida | m3 | Excav.rasa/pozo,h hasta 2m,terreno compact.(SPT 20-50),m.manuales,+carr.man.s/cont. | [6 empty] | 40.53 | 23.41 | 948.81
Excavación de zanja y pozo de hasta 2 m de profundidad, en terreno compacto (SPT 20-50), realizada con medios manuales y carga manual sobre contenedor y carga trasera sobre camión, en entorno urbano con dificultad de movilidad, en aceras <= 3 m de anchura, con afectación por servicios.
|  |  |  | Rampa acceso local sin uso 4 | 2 | 4.5 | 0.45 | 0.7 | 2.84
|  |  |  | Rampa acceso antiguo Mercadona | 2 | 4.5 | 0.45 | 0.7 | 2.84
|  |  |  | Acceso planta primera | 1 | 3.8 | 0.45 | 0.7 | 1.2
[5 empty] | 1 | 1.4 | 0.45 | 0.7 | 0.44
[5 empty] | 1 | 4 | 0.45 | 0.7 | 1.26
[5 empty] | 1 | 8 | 0.45 | 0.7 | 2.52
[5 empty] | 1 | 0.5 | 0.45 | 0.7 | 0.16
[5 empty] | 1 | 5 | 0.45 | 0.7 | 1.58
[5 empty] | 1 | 5.7 | 0.45 | 0.7 | 1.8
|  |  |  | Perimetro escalera | 2 | 1 | 0.45 | 0.7 | 0.63
[5 empty] | 1 | 8 | 0.45 | 0.7 | 2.52
|  |  |  | Cimentacion escalera | 1 | 1.2 | 1 | 0.7 | 0.84
|  |  |  | cerramiento puerta seccional aparcamiento | 1 | 14 | 0.45 | 0.7 | 4.41
[5 empty] | 2 | 1 | 0.45 | 0.7 | 0.63
|  |  |  | Cerramiento puerta evacuación | 2 | 1 | 0.45 | 0.7 | 0.63
[5 empty] | 1 | 4 | 0.45 | 0.7 | 1.26
|  |  |  | Division entre locales | 2 | 4 | 0.45 | 0.7 | 2.52
[5 empty] | 1 | 14 | 0.45 | 0.7 | 4.41
[5 empty] | 1 | 8.5 | 0.45 | 0.7 | 2.68
[5 empty] | 1 | 17 | 0.45 | 0.7 | 5.36
0
[9 empty] | Total P221B-EL6W | 40.53 | 23.41 | 948.81
E222B432 | Partida | m3 | Excavación. zanja instal.,h<=1m,terreno compacto (SPT 20-50),retro.,+te | [6 empty] | 29.7 | 31.64 | 939.71
Excavación de zanja para paso de instalaciones hasta 1 m de profundidad, en terreno compacto (SPT 20-50), realizad con retroexcavadora y con las tierras dejadas en el borde
|  |  |  | Zanja instalaciones baños nuevos | 3 | 2 | 0.45 | 1 | 2.7
[5 empty] | 2 | 20 | 0.45 | 1.5 | 27
0
[9 empty] | Total E222B432 | 29.7 | 31.64 | 939.71
E225Z002 | Partida | m3 | Relleno de base zanja de instalaciones con arena roja | [6 empty] | 12.42 | 78.08 | 969.75
Relleno de zanjas con arena roja de aportación exterior compactada al 95% del Proctor modificado.
|  |  |  | Zanja instalaciones baños nuevos | 3 | 2 | 0.45 | 0.6 | 1.62
[5 empty] | 2 | 20 | 0.45 | 0.6 | 10.8
0
[9 empty] | Total E225Z002 | 12.42 | 78.08 | 969.75
F228Z001 | Partida | m3 | Relleno + apis. zanja 0,6-1,5m mat.adeq g<=25cm,95% | [6 empty] | 16.56 | 77.98 | 1291.35
Relleno y apisonado en zanja de ancho más de 0,6 mts y hasta 1,5mts con material adecuado, en tongadas de hasta 25 cm, con una compactación del 95 % del PM
|  |  |  | Zanja instalaciones baños nuevos | 3 | 2 | 0.45 | 0.8 | 2.16
[5 empty] | 2 | 20 | 0.45 | 0.8 | 14.4
0
[9 empty] | Total F228Z001 | 16.56 | 77.98 | 1291.35
F2412063 | Partida | m3 | Transp.tierras,camión 12t,carg.mec.,rec.<=10km | [6 empty] | 180.3 | 48.4 | 8726.52
Transporte de tierras para reutilizar fuera la propia obra, con camión de 12 t y tiempo de espera para la carga con medios mecánicos, con un recorrido de hasta 10 km a instalación autorizada de gestión de residuos, con contenedor de 9 m3 de capacidad, incluye tasas vertedero.
|  |  |  | Excavación por rebaje | 105.56 | 0 | 0 | 0 | 105.56
|  |  |  | Excavación zanjas y pozos | 52.69 | 0 | 0 | 0 | 52.69
|  |  |  | Excavación instalaciones | 38.61 | 0 | 0 | 0 | 38.61
|  |  |  | - Relleno | -16.56 | 0 | 0 | 0 | -16.56
0
[9 empty] | Total F2412063 | 180.3 | 48.4 | 8726.52
220055-U120 | Partida | PA | Demolición de forjado de planta baja para colocar una caja de ascensor | [6 empty] | 1 | 586.85 | 586.85
Demolición de una superficie aproximada de forjado de 3 metros de longitud (tamaño a confirmar según el reparto de las viguetas de hormigón) y 4 metros de anchura (anchura comprobada de cara interior entre vigas de hormigón). Naturaleza del forjado existente tras una inspección visual: - Forjado unidireccional de viguetas cerámicas y revueltos cerámicos. - Intereje entre viguetas 60cm. Esta partida incluye: - Desmontaje del falso techo del ámbito de intervención. - Medios auxiliares para ejecutar el trabajo Estos trabajos deberán realizarse a mano y con martillo rompedor manual y la carga será manual de escombros sobre camión o contenedor. Dejar las entregas bien acabadas. Incluyo el transporte y las tasas del vertedero.
|  |  |  | ascensor | 1 | 0 | 0 | 0 | 1
0
[9 empty] | Total 220055-U120 | 1 | 586.85 | 586.85
220055-U122 | Partida | PA | Retirada de los espejos de los pilares interior colocados en el extradosado de los pilares | [6 empty] | 1 | 459.8 | 459.8
Retirada de los espejos de los pilares interior colocados en las 4 caras en el extradosado de los pilares interiores. Estos trabajos se harán a mano y la carga manual de escombros sobre camión o contenedor. Dejar las entregas con las paredes bien acabadas. Incluyo el transporte y las tasas del vertedero.
|  |  |  | pilares | 1 | 0 | 0 | 0 | 1
0
[9 empty] | Total 220055-U122 | 1 | 459.8 | 459.8
02.01.25 | Partida | m2 | Derribo de falso techo registrable | [6 empty] | 546.76 | 7.5 | 4100.7
Derribo de falso techo registrable
|  |  |  | Local | 546.76 | 0 | 0 | 0 | 546.76
0
[9 empty] | Total 02.01.25 | 546.76 | 7.5 | 4100.7
0201_25 | Partida | u | Desmontaje y retirada de cierre de cristal negro de la zona de jamones | [6 empty] | 1 | 508.2 | 508.2
Desmontaje y retirada de cierre de cristal negro de la zona de jamones
|  |  |  | Zona "jamones" mercdona | 1 | 0 | 0 | 0 | 1
0
[9 empty] | Total 0201_25 | 1 | 508.2 | 508.2
derrib_Cam | Partida | m2 | Derribo de camara a local 1 Ifesa, carretera Castellar | [6 empty] | 93.4 | 290.4 | 27123.36
Derribo de camara a local 1 Ifesa, carretera Castellar
|  |  |  | camara | 93.4 | 0 | 0 | 0 | 93.4
0
[9 empty] | Total derrib_Cam | 93.4 | 290.4 | 27123.36
derrib_Reja | Partida | m2 | Derribo de rejas de cerrado actual de planta baja vestibol de Local 2 en Parking | [6 empty] | 20 | 32.07 | 641.4
Derribo de rejas de cerrado actual de planta baja vestibol de Local 2 en Parking
|  |  |  | Aparcamiento | 20 | 0 | 0 | 0 | 20
0
[9 empty] | Total derrib_Reja | 20 | 32.07 | 641.4
[9 empty] | Total ARQ00.02.01 | 1 | 162891.75 | 162891.75
ARQ00.02.02 | Capítulo |  | CIMIENTOS | [6 empty] | 1 | 24601.57 | 24601.57
E3Z112P1 | Partida | m3 | Capa limpieza+nivel. horm. HL-150/B/20, camión bomba | [6 empty] | 7.54 | 135.52 | 1021.82
Colocación capa de limpieza y nivelación de grosor variable de hormigón HL-150/B/20 de consistencia plástica y tamaño máximo del granulado 20 mm, vertido desde camión bomba.
|  |  |  | Rampa acceso local sin uso 4 | 2 | 4.5 | 0.45 | 0.1 | 0.41
|  |  |  | Rampa acceso antiguo Mercadona | 2 | 4.5 | 0.45 | 0.1 | 0.41
|  |  |  | Acceso planta primera | 1 | 3.8 | 0.45 | 0.1 | 0.17
[5 empty] | 1 | 1.4 | 0.45 | 0.1 | 0.06
[5 empty] | 1 | 4 | 0.45 | 0.1 | 0.18
[5 empty] | 1 | 8 | 0.45 | 0.1 | 0.36
[5 empty] | 1 | 0.5 | 0.45 | 0.1 | 0.02
[5 empty] | 1 | 5 | 0.45 | 0.1 | 0.23
[5 empty] | 1 | 5.7 | 0.45 | 0.1 | 0.26
|  |  |  | *Perímetro escala | 2 | 1 | 0.45 | 0.1 | 0.09
[5 empty] | 1 | 8 | 0.45 | 0.1 | 0.36
|  |  |  | Cimentación escala | 1 | 1.2 | 1 | 0.1 | 0.12
|  |  |  | Cierre puerta seccional aparcamiento cubierto | 1 | 14 | 0.45 | 0.1 | 0.63
[5 empty] | 2 | 1 | 0.45 | 0.1 | 0.09
|  |  |  | Cierre puerta evacuación | 2 | 1 | 0.45 | 0.1 | 0.09
[5 empty] | 1 | 4 | 0.45 | 0.1 | 0.18
|  |  |  | Divisió entre locals | 2 | 4 | 0.45 | 0.1 | 0.36
[5 empty] | 1 | 14 | 0.45 | 0.1 | 0.63
[5 empty] | 1 | 8.5 | 0.45 | 0.1 | 0.38
[5 empty] | 1 | 17 | 0.45 | 0.1 | 0.77
|  |  |  | Mermas 30% | 0.3 | 5.8 | 0 | 0 | 1.74
0
[9 empty] | Total E3Z112P1 | 7.54 | 135.52 | 1021.82
E315Z001 | Partida | m3 | Colocación hormigón zanja/pozo cimiento,HA-30/B/20/XA1+XC2,camión | [6 empty] | 42.3 | 159.72 | 6756.16
Colocación de hormigón para zanjas y pozos de cimientos, HA-30/B/20/XA1+XC2, de consistencia plástica y tamaño máximo del granulado 20 mm, vertido desde camión.
|  |  |  | Cimentacion ascensor | 1 | 3.2 | 2.8 | 0.5 | 4.48
|  |  |  | Rampa acceso local sin uso 4 | 1 | 4.5 | 0.45 | 0.6 | 1.22
|  |  |  | Rampa acceso antiguo Mercadona | 1 | 4.5 | 0.45 | 0.6 | 1.22
|  |  |  | Acceso planta primera | 1 | 3.8 | 0.45 | 0.6 | 1.03
[5 empty] | 1 | 1.4 | 0.45 | 0.6 | 0.38
[5 empty] | 1 | 4 | 0.45 | 0.6 | 1.08
[5 empty] | 1 | 8 | 0.45 | 0.6 | 2.16
[5 empty] | 1 | 0.5 | 0.45 | 0.6 | 0.14
[5 empty] | 1 | 5 | 0.45 | 0.6 | 1.35
[5 empty] | 1 | 5.7 | 0.45 | 0.6 | 1.54
|  |  |  | *Perímetro escala | 2 | 1 | 0.45 | 0.6 | 0.54
[5 empty] | 1 | 8 | 0.45 | 0.6 | 2.16
|  |  |  | Cimientos escalones | 1 | 1.2 | 1 | 0.5 | 0.6
|  |  |  | Cierre puerta seccional aparcamiento cubierto | 1 | 14 | 0.45 | 0.6 | 3.78
[5 empty] | 2 | 1 | 0.45 | 0.6 | 0.54
|  |  |  | Cierre puerta evacuación | 2 | 1 | 0.45 | 0.6 | 0.54
[5 empty] | 1 | 4 | 0.45 | 0.6 | 1.08
|  |  |  | División entre locales | 2 | 4 | 0.45 | 0.6 | 2.16
[5 empty] | 1 | 14 | 0.45 | 0.6 | 3.78
[5 empty] | 1 | 8.5 | 0.45 | 0.6 | 2.3
[5 empty] | 1 | 17 | 0.45 | 0.6 | 4.59
|  |  |  | Mermas 30% | 0.3 | 18.77 | 0 | 0 | 5.63
0
[9 empty] | Total E315Z001 | 42.3 | 159.72 | 6756.16
E31B3000 | Partida | kg | Arm.zanjas y pozos AP500S barras corrug. | [6 empty] | 3441.3 | 2.36 | 8121.47
Armadura de zanjas y pozos AP500 S de acero en barras corrugadas B500S de límite elástico >= 500 N/mm2
|  |  |  | Cimentacion ascensor |  |  |  |  | 0
|  |  |  | - armado sup. ø12 c/15cm x 1m2 | 14.29 | 0 | 0 | 0 | 14.29
|  |  |  | - armado inf. ø12 c/15cm x 1m2 | 14.29 | 0 | 0 | 0 | 14.29
|  |  |  | - Sup losa (quantia 14,30kg/m2) | 1 | 3.2 | 2.8 | 28.6 | 256.26
|  |  |  | - esparragos ø12 c/20cm x 1ml | 15.09 | 0 | 0 | 0 | 15.09
|  |  |  | - ml muro | 2 | 2.1 | 0 | 15.09 | 63.38
|  |  |  | - ml muro | 2 | 2.6 | 0 | 15.09 | 78.47
|  |  |  | Riostra perimetral |  |  |  |  | 0
|  |  |  | - armado sup. y inf. 3 unidades ø12 x 1ml | 6.13 | 0 | 0 | 0 | 6.13
|  |  |  | - armado de piel 2 unidades ø12 x 1ml | 2.04 | 0 | 0 | 0 | 2.04
|  |  |  | - estribos ø10 c/20cm x 1ml | 7.09 | 0 | 0 | 0 | 7.09
|  |  |  | - Esparragos muro ø12 c/20cm x 1ml | 10.65 | 0 | 0 | 0 | 10.65
|  |  |  | - Longitud | 1 | 2.4 | 0 | 26 | 62.4
[5 empty] | 1 | 4 | 0 | 26 | 104
[5 empty] | 1 | 1.6 | 0 | 26 | 41.6
[5 empty] | 1 | 7.6 | 0 | 26 | 197.6
[5 empty] | 1 | 0.7 | 0 | 26 | 18.2
[5 empty] | 1 | 2.8 | 0 | 26 | 72.8
[5 empty] | 1 | 4.7 | 0 | 26 | 122.2
[5 empty] | 1 | 1 | 0 | 26 | 26
|  |  |  | - Perímetro escalera | 1 | 8 | 0 | 26 | 208
[5 empty] | 1 | 14 | 0 | 26 | 364
|  |  |  | - Cierre puerta seccional aparcamiento cubierto | 2 | 1 | 0 | 26 | 52
[5 empty] | 2 | 1 | 0 | 26 | 52
|  |  |  | - Cierre puerta evacuación | 1 | 4 | 0 | 26 | 104
[5 empty] | 2 | 4 | 0 | 26 | 208
|  |  |  | - División entre locales | 1 | 14 | 0 | 26 | 364
[5 empty] | 1 | 8.5 | 0 | 26 | 221
[5 empty] | 1 | 17 | 0 | 26 | 442
|  |  |  | Cimentacion escalones |  |  |  |  | 0
|  |  |  | - armado sup. y inf. 5 unidades ø16 | 31.57 | 0 | 0 | 0 | 31.57
|  |  |  | - armado de piel 2 unidades ø12 | 3.55 | 0 | 0 | 0 | 3.55
|  |  |  | - Estribos ø8 c/30cm | 6.31 | 0 | 0 | 0 | 6.31
|  |  |  | Mermas 20% | 0.2 | 1361.92 | 0 | 0 | 272.38
0
[9 empty] | Total E31B3000 | 3441.3 | 2.36 | 8121.47
E452Z001 | Partida | m3 | Colocación hormigón p/muro, HA-25/F/20/XC1,bomba Hidrofugo | [6 empty] | 10.49 | 149.44 | 1567.63
Colocación hormigón para muro para ir visto, HA-25/F/20/XC1, de consistencia blanda y tamaño máximo del granulado 20 mm, con aditivo Hidrófugo, vertido con bomba. Incluso matacantos en los vértices del muro.
|  |  |  | Muro foso ascensor | 2 | 2.6 | 0.3 | 1.5 | 2.34
[5 empty] | 2 | 2.1 | 0.3 | 1.5 | 1.89
|  |  |  | Murete contención de tierras |  |  |  |  | 0
|  |  |  | - Rampa acceso local sin uso 4 | 2 | 4.5 | 0.2 | 0.4 | 0.72
|  |  |  | - Rampa acceso antiguo Mercadona | 2 | 4.5 | 0.2 | 0.4 | 0.72
|  |  |  | - Acceso planta primera | 1 | 3.8 | 0.2 | 0.4 | 0.3
[5 empty] | 1 | 1.4 | 0.2 | 0.4 | 0.11
[5 empty] | 1 | 4 | 0.2 | 0.4 | 0.32
[5 empty] | 1 | 8 | 0.2 | 0.4 | 0.64
[5 empty] | 1 | 0.5 | 0.2 | 0.4 | 0.04
[5 empty] | 1 | 5 | 0.2 | 0.4 | 0.4
[5 empty] | 1 | 5.7 | 0.2 | 0.4 | 0.46
|  |  |  | *Perímetro escala | 2 | 1 | 0.2 | 0.4 | 0.16
[5 empty] | 1 | 8 | 0.2 | 0.4 | 0.64
|  |  |  | Mermas 20% | 0.2 | 8.74 | 0 | 0 | 1.75
0
[9 empty] | Total E452Z001 | 10.49 | 149.44 | 1567.63
E4B23000 | Partida | kg | Armadura p/mur AP500S barras corrug. | [6 empty] | 1323.04 | 2.36 | 3122.37
Armadura para muro AP500 S de acero en barras corrugadas B500S de límite elástico >= 500 N/mm2
|  |  |  | Muro foso ascensor x 1ml |  |  |  |  | 0
|  |  |  | - armado horitz.ø10 c/15cm | 13.56 | 0 | 0 | 0 | 13.56
|  |  |  | - armado vertical ø12 c/20cm | 15.09 | 0 | 0 | 0 | 15.09
|  |  |  | - zuncho armado sup. y inf. + piel 2 ø12 | 6.13 | 0 | 0 | 0 | 6.13
|  |  |  | - Zuncho estribos ø8 c/30cm | 2.68 | 0 | 0 | 0 | 2.68
|  |  |  | - esparragos conexión caja muro ø12 c/20cm | 8.88 | 0 | 0 | 0 | 8.88
|  |  |  | longitud | 2 | 2.6 | 0 | 46.4 | 241.28
[5 empty] | 2 | 2.1 | 0 | 26.4 | 110.88
|  |  |  | - armado esquinas ø12 c/15cm | 49.72 | 0 | 0 | 0 | 49.72
|  |  |  | Muretes contención de tierras |  |  |  |  | 0
|  |  |  | - armado horitzontal ø10 c/15cm | 4.07 | 0 | 0 | 0 | 4.07
|  |  |  | - armado vertical ø12 c/20cm | 5.33 | 0 | 0 | 0 | 5.33
|  |  |  | - armado sup. 2 ø12 | 1.95 | 0 | 0 | 0 | 1.95
|  |  |  | longitudes |  |  |  |  | 0
|  |  |  | - Rampa acceso local sin uso 4 | 2 | 4.5 | 0 | 11.4 | 102.6
|  |  |  | - Rampa acceso antiguo Mercadona | 2 | 4.5 | 0 | 11.4 | 102.6
|  |  |  | - Acceso planta primera | 1 | 3.8 | 0 | 11.4 | 43.32
[5 empty] | 1 | 1.4 | 0 | 11.4 | 15.96
[5 empty] | 1 | 4 | 0 | 11.4 | 45.6
[5 empty] | 1 | 8 | 0 | 11.4 | 91.2
[5 empty] | 1 | 0.5 | 0 | 11.4 | 5.7
[5 empty] | 1 | 5 | 0 | 11.4 | 57
[5 empty] | 1 | 5.7 | 0 | 11.4 | 64.98
|  |  |  | *Perímetro escala | 2 | 1 | 0 | 11.4 | 22.8
[5 empty] | 1 | 8 | 0 | 11.4 | 91.2
|  |  |  | Mermas 20% | 0.2 | 1102.53 | 0 | 0 | 220.51
0
[9 empty] | Total E4B23000 | 1323.04 | 2.36 | 3122.37
E4D2FA07 | Partida | m2 | Montaje+desmontaje 1 cara encofrado bastidor+fenol.,p/muro rect.,2cares,h<=6m,hormigón no visto | [6 empty] | 73.32 | 33.88 | 2484.08
Montaje y desmontaje de una cara de encofrado con bastidores metálicos modulares con tablero fenólico, para muros de base rectilínea, encofrados a dos caras, de una altura <= 6 m, para hormigón visto. Incluye formación de encajes por paso de conductas.
|  |  |  | Muro foso ascensor | 4 | 2.6 | 0 | 1.5 | 15.6
[5 empty] | 4 | 2.1 | 0 | 1.5 | 12.6
|  |  |  | Murete contención de tierras |  |  |  |  | 0
|  |  |  | - Rampa acceso local sin uso 4 | 4 | 4.5 | 0 | 0.4 | 7.2
|  |  |  | - Rampa acceso antiguo Mercadona | 4 | 4.5 | 0 | 0.4 | 7.2
|  |  |  | - Acceso planta primera | 2 | 3.8 | 0 | 0.4 | 3.04
[5 empty] | 2 | 1.4 | 0 | 0.4 | 1.12
[5 empty] | 2 | 4 | 0 | 0.4 | 3.2
[5 empty] | 2 | 8 | 0 | 0.4 | 6.4
[5 empty] | 2 | 0.5 | 0 | 0.4 | 0.4
[5 empty] | 2 | 5 | 0 | 0.4 | 4
[5 empty] | 2 | 5.7 | 0 | 0.4 | 4.56
|  |  |  | *Perímetro escala | 4 | 1 | 0 | 0.4 | 1.6
[5 empty] | 2 | 8 | 0 | 0.4 | 6.4
0
[9 empty] | Total E4D2FA07 | 73.32 | 33.88 | 2484.08
ED5AZ006 | Partida | m2 | Impermeabilización de foso ascensor mediante mortero tecnico | [6 empty] | 19.56 | 26.62 | 520.69
Impermeabilización de foso ascensor mediante mortero tecnico por cristalización de la red capilar MAXSEAL SUPER o similar, proyectado con un consumo de 1kg/m2 cada capa, minimo dos capas, incluye limpieza, preparación, humificación del soporte, proyección, medias cañas con MAXRITE-F.
|  |  |  | Foso ascensor | 2 | 2.1 | 0 | 1.5 | 6.3
[5 empty] | 2 | 2.6 | 0 | 1.5 | 7.8
[5 empty] | 1 | 2.6 | 2.1 | 0 | 5.46
0
[9 empty] | Total ED5AZ006 | 19.56 | 26.62 | 520.69
E7A1220N | Partida | m2 | Pintado emulsión bituminosa | [6 empty] | 14.1 | 17.32 | 244.21
Pintado sobre superficie de hormigón con una película de emulsión bituminosa con un peso mínimo de 2 kg/m2, aplicada en dos capas.
|  |  |  | Foso ascendente | 2 | 2.1 | 0 | 1.5 | 6.3
[5 empty] | 2 | 2.6 | 0 | 1.5 | 7.8
0
[9 empty] | Total E7A1220N | 14.1 | 17.32 | 244.21
ED5L25C3 | Partida | m2 | Làmina drenante nodular PEAD,1geotèx. PP,h.nòd=8mm,,r.compr.=200kN/m2,fix.mec.,vert. | [6 empty] | 14.1 | 2.61 | 36.8
Lámina drenante nodular de polietileno de alta densidad, con un geotextil de polipropileno adherido en una de sus caras, con nódulos de 8 mm de altura aproximada y una resistencia a la compresión aproximada de 200 kN/m2, fijada mecánicamente sobre paramento vertical
|  |  |  | Paredes foso ascensor | 2 | 2.1 | 0 | 1.5 | 6.3
[5 empty] | 2 | 2.6 | 0 | 1.5 | 7.8
0
[9 empty] | Total ED5L25C3 | 14.1 | 2.61 | 36.8
ED5A5A00 | Partida | m | Drenaje tubo ovalado.perfor.PEAD,D=150mm | [6 empty] | 9.4 | 38.05 | 357.67
Drenaje con tubo circular ovalado de polietileno de alta densidad de 150 mm de diámetro colocado con pendiente, revestido con lámina geot textil.
|  |  |  | Paredes foso ascensor | 2 | 2.1 | 0 | 0 | 4.2
[5 empty] | 2 | 2.6 | 0 | 0 | 5.2
0
[9 empty] | Total ED5A5A00 | 9.4 | 38.05 | 357.67
E7J5Z001 | Partida | m | Sellado junta hidroexpansiva Bentonita sección rectangular 20x25 mm | [6 empty] | 18.8 | 19.61 | 368.67
Sellado de juntas con perfil hidroexpansivo de bentonita de Sodio Natural de sección 20x25 mm, tipo Waterstop colocado con adhesivo. Siempre se coloca a = o + de 10cm del paramento del muro. Incluye la fijación del perfil de caucho en el hormigón mediante masilla de poliuretano o bien con tornillos de acero cada 20 cm, así como la formación de los solapamientos de como mínimo 5 cm.
|  |  |  | Paredes foso ascensor | 4 | 2.1 | 0 | 0 | 8.4
[5 empty] | 4 | 2.6 | 0 | 0 | 10.4
0
[9 empty] | Total E7J5Z001 | 18.8 | 19.61 | 368.67
[9 empty] | Total ARQ00.02.02 | 1 | 24601.57 | 24601.57
ARQ00.02.03 | Capítulo |  | ALCANTARILLADO | [6 empty] | 1 | 6124.49 | 6124.49
04005412 | Partida | u | Formación de conexión a la red existente | [6 empty] | 1 | 1004.3 | 1004.3
Formación de conexión a la red de saneamiento existente.
|  |  |  | Conexiones previstas | 1 | 0 | 0 | 0 | 1
0
[9 empty] | Total 04005412 | 1 | 1004.3 | 1004.3
ZD7FU050 | Partida | m | Alcantarilla con tubo de Polietileno de doble pared de Ø 160mm. | [6 empty] | 15 | 21.18 | 317.7
Alcantarilla con tubo estructurado de color negro de Polietileno de alta densidad coextruida, de doble pared de diámetro exterior 160 mm. y diámetro interior 145 mm., corrugada por la parte exterior y lisa por la parte interior, del tipo B según pr EN 13476-1, de rigidez circunferencial 8 kN/m², colocada en el fondo de la zanja, incluido junta elastomérica de estanqueidad (EPDM), manguitos de unión en polietileno, piezas especiales , y accesorios de montaje . Incluir hormigón de recubrimiento del tubo.
|  |  |  | Prevision Ø160 | 3 | 5 | 0 | 0 | 15
0
[9 empty] | Total ZD7FU050 | 15 | 21.18 | 317.7
ZD7FU031 | Partida | m | Alcantarilla con tubo de Polietileno de doble pared de Ø 200 mm. | [6 empty] | 30 | 21.78 | 653.4
Alcantarilla con tubo estructurado de color negro de Polietileno de alta densidad coextruida, de doble pared de diámetro exterior 200 mm. y diámetro interior 180 mm., corrugada por la parte exterior y lisa por la parte interior, del tipo B según pr EN 13476-1, de rigidez circunferencial 8 kN/m², colocada en el fondo de la zanja, incluido junta elastomérica de estanqueidad (EPDM), manguitos de unión en polietileno, piezas especiales y accesorios de montaje. Incluir hormigón de recubrimiento del tubo.
|  |  |  | Previsión Ø200 | 1 | 30 | 0 | 0 | 30
0
[9 empty] | Total ZD7FU031 | 30 | 21.78 | 653.4
ZD5Zu61 | Partida | u | Suministro y colocación de sifón | [6 empty] | 6 | 428.34 | 2570.04
Suministro y colocación de sifón prefabricado de PVC de 250 mm.
|  |  |  | SIFONES | 6 | 0 | 0 | 0 | 6
0
[9 empty] | Total ZD5Zu61 | 6 | 428.34 | 2570.04
ZDK2U009 | Partida | u | Arqueta registro | [6 empty] | 2 | 526.35 | 1052.7
Arqueta de registro con tapa registrable, de 60x60x60 cm de medidas interiores, con pared de 15 cm de grosor de ladrillo macizo de 290x140x50 mm, rebozada y deslizada por dentro con mortero 1:2:10, sobre solera de hormigón en masa de 10 cm y con tapa prefabricada de hormigón armado. Inluye tapas.
|  |  |  | Arquetas | 2 | 0 | 0 | 0 | 2
0
[9 empty] | Total ZDK2U009 | 2 | 526.35 | 1052.7
ZDK2U008 | Partida | u | Arqueta tomada de muestras | [6 empty] | 1 | 526.35 | 526.35
Arqueta para toma de muestras con tapa registrable, de 60x60x60 cm de medidas interiores, con pared de 15 cm de grosor de ladrillo macizo de 290x140x50 mm, rebozada y deslizada por dentro con mortero 1:2:10, sobre solera de hormigón en masa de 10 cm y con tapa prefabricada de hormigón armado
|  |  |  | Arquetas | 1 | 0 | 0 | 0 | 1
0
[9 empty] | Total ZDK2U008 | 1 | 526.35 | 526.35
[9 empty] | Total ARQ00.02.03 | 1 | 6124.49 | 6124.49
ARQ00.02.04 | Capítulo |  | CAJA ASCENSOR | [6 empty] | 1 | 20813.27 | 20813.27
E4435111 | Partida | kg | Acero S275JR,p/viga pieza simp.,perf.lam.IP,HE,UP,antiox.,col.en obra | [6 empty] | 1508.7 | 4.05 | 6110.24
Acero S275JR según UNE-EN 10025-2, para vigas formadas por pieza simple, en perfiles laminados en caliente serie IPN, IPE, HEB, HEA, HEM y UPN, con una capa de imprimación antioxidante, colocado en la obra
|  |  |  | Subestructura forjado | 665.68 | 0 | 0 | 0 | 665.68
[5 empty] | 524.22 | 0 | 0 | 0 | 524.22
|  |  |  | Vigas ascensor | 318.8 | 0 | 0 | 0 | 318.8
0
[9 empty] | Total E4435111 | 1508.7 | 4.05 | 6110.24
E442502C | Partida | kg | Acero S275JR,p/anclaje.,perf.lam.L,LD,T,rodó,quad.,rectang.,trab.taller+antiox.,col.obra carg. | [6 empty] | 384.34 | 4.05 | 1556.58
Acero S275JR según UNE-EN 10025-2, para elementos de anclaje, en perfiles laminados en caliente serie L, LD, T, redondo, cuadrado, rectangular y plancha, trabajado en taller y con una capa de imprimación antioxidante, colocado en la obra con tornillos
|  |  |  | Placas de anclaje a viga de hormigón existente | 339.12 | 0 | 0 | 0 | 339.12
|  |  |  | Pernos y rigidizadores 20% | 0.2 | 226.08 | 0 | 0 | 45.22
0
[9 empty] | Total E442502C | 384.34 | 4.05 | 1556.58
170104-U066 | Partida | u | Partida marcado CE estructura metálica | [6 empty] | 1 | 420 | 420
Partida alzada por el marcado CE de la estructura
[5 empty] | 1 | 0 | 0 | 0 | 1
0
[9 empty] | Total 170104-U066 | 1 | 420 | 420
P4FO-4SM3 | Partida | m2 | Revoltón cer.maon plano,un grueso ladrillo macizo man.,1cara,col.mortero 1:4,elab. | [6 empty] | 6 | 41.38 | 248.28
Revoltón cerámico de ladrillo de plano, un grosor de ladrillo macizo de elaboración manual, de una cara vista, colocado con mortero cemento 1:4
|  |  |  | Forjado | 1 | 3 | 2 | 0 | 6
0
[9 empty] | Total P4FO-4SM3 | 6 | 41.38 | 248.28
E45918H4 | Partida | m3 | Colocación hormigón p/techo indust., HA-25/F/12/XC1,vertido bomba | [6 empty] | 0.6 | 148.83 | 89.3
Hormigón para techos con elementos resistentes industrializados, HA-25/F/12/XC1 de consistencia blanda y tamaño máximo del granulado 20 mm, vertido con bomba
|  |  |  | Forjado | 1 | 3 | 2 | 0.1 | 0.6
0
[9 empty] | Total E45918H4 | 0.6 | 148.83 | 89.3
E4B9DA88 | Partida | m2 | Armadura p/techo elem.resist. AP500T,malla el.b/corrug. ME ø8 15x15 | [6 empty] | 6 | 2.36 | 14.16
Armadura para techos con elementos resistentes AP500 T con malla electrosoldada de barras corrugadas de acero ME 15x15cm D:8-8m m B500T UNE-EN 10080
|  |  |  | Forjado | 1 | 3 | 2 | 0 | 6
0
[9 empty] | Total E4B9DA88 | 6 | 2.36 | 14.16
E4B93000 | Partida | kg | Armadura p/techo indust. AP500S barras corrug. | [6 empty] | 93.75 | 2.36 | 221.25
Armadura para techos con elementos resistentes industrializados AP500 S de acero en barras corrugadas B500S de límite elástico >= 500 N/mm2
|  |  |  | Conexión con forjado actual ø16 c/15cm long 2m | 85.23 | 0 | 0 | 0 | 85.23
|  |  |  | Mermas 10% | 0.1 | 85.23 | 0 | 0 | 8.52
0
[9 empty] | Total E4B93000 | 93.75 | 2.36 | 221.25
220055-U121 | Partida | u | Taladro de 40cm de profundidad en la capa de compresión del forjado actual | [6 empty] | 29.7 | 78.05 | 2318.09
Taladro de diámetro 16 de 40cm de profundidad en la capa de compresión del forjado actual. Incluso todos los trabajos y maquinaria relacionada con los trabajos.
|  |  |  | Conexión con forjado actual ø16 c/15cm long 2m | 27 | 0 | 0 | 0 | 27
|  |  |  | Mermas 10% | 0.1 | 27 | 0 | 0 | 2.7
0
[9 empty] | Total 220055-U121 | 29.7 | 78.05 | 2318.09
P6180-W3IS | Partida | m2 | Pared divis. 2caras,grueso=30cm,bloque agujereado mortero cemento,400x300x200mm,deslizador+hidrofugantes, col.mortero 1:2:10,tra | [6 empty] | 84.6 | 58.69 | 4965.17
Pared divisoria de dos caras vistas de 30 cm de grosor de bloque agujereado de mortero cemento, de 400x300x200 mm, liso, de color con componentes hidrofugantes, categoría I según la norma UNE-EN 771-3, colocado con mortero mixto 1:2:10 de cemento pórtland con hijuro calcáreo, trabas, jambas y bloques macizados con hormigonado para paredes de bloques de mortero de cemento, con hormigón para armar HA - 30 / F / 10 / XC1 con una cantidad de cemento de 275 kg/m3 y relación agua cemento =< 0.6, colocado manualmente y acero en barras corrugadas B500S de límite elástico >= 500 N/mm2 para la armadura de paredes de bloques de mortero de cemento
|  |  |  | Caja ascensor | 2 | 2.1 | 0 | 9 | 37.8
[5 empty] | 2 | 2.6 | 0 | 9 | 46.8
0
[9 empty] | Total P6180-W3IS | 84.6 | 58.69 | 4965.17
P4530-WLXJ | Partida | m3 | Biga horm.canto,encof.p/revestid,hormigón para armar +addit. hidrófugo HA - 25 / F / 10 / XC1 cuán.cemento 275kg/m3, agua/cement | [6 empty] | 0.63 | 647.35 | 407.83
Viga de hormigón armado de canto, con encofrado para revestir, con una cuantía de 5 m2/m3, hormigón hormigón para armar con aditivo hidrófugo HA - 25 / F / 10 / XC1 con una cantidad de cemento de 275 kg/m3 y relación agua cemento =< 0.6, vertido con bomba y armadura AP500 S de acero en barras corrugadas con una cuantía de 150 kg/m3
|  |  |  | Dados dintel puertas paradas | 2 | 2.1 | 0.3 | 0.5 | 0.63
0
[9 empty] | Total P4530-WLXJ | 0.63 | 647.35 | 407.83
E4LDH5Q8 | Partida | m2 | Semibigueta+revoltón p/techo 20+4cm,revol.<=3m,cerám.,semibig.horm.arm.,hint=0,7m,luz >5m,32,5-47,1kNm | [6 empty] | 5.46 | 113.23 | 618.24
Suministro y colocación de forjado con Semibigueta y revoltón para techo de 20+4 cm, hasta 3 m de altura, como máximo, con revoltón de cerámica y semibiguetas de hormigón armado de 19 a 20 cm de altura, interesos 0,7 m, luz >5 m, de momento flector último 32,5 a 47,1 kNm por m de anchura de techo: incluido armado ( malla y negativos) y capa de hormigón
|  |  |  | Techo caja | 1 | 2.1 | 2.6 | 0 | 5.46
0
[9 empty] | Total E4LDH5Q8 | 5.46 | 113.23 | 618.24
E81211P2 | Partida | m2 | Enyesado project.buena vista,vert.int.h>3m,B1 p/proj.,deslizado C6 | [6 empty] | 84.6 | 19.12 | 1617.55
Enyesado proyectado a buena vista sobre paramento vertical interior, a más de 3,00 m de altura, con yeso B1 para proyectar, acabado deslizado con yeso C6, según la normaUNE-EN 13279-1
|  |  |  | Caja ascensor | 2 | 2.1 | 0 | 9 | 37.8
[5 empty] | 2 | 2.6 | 0 | 9 | 46.8
0
[9 empty] | Total E81211P2 | 84.6 | 19.12 | 1617.55
P83EA-3Y8T | Partida | m2 | Aplacado vert. placa yeso lamin. tipoA,g=18mm,fix.mec.s/perfileria | [6 empty] | 8 | 30.86 | 246.88
Aplacado vertical con placa de yeso laminado de estándar (A) y grosor 18 mm, colocada sobre perfilería de acero galvanizado con fijaciones mecánicas
|  |  |  | Tapiar ventana frente ascensor | 1 | 4 | 0 | 2 | 8
0
[9 empty] | Total P83EA-3Y8T | 8 | 30.86 | 246.88
P89I-4V8T | Partida | m2 | Pint.vert.yeso,pintura plástica liso+selladora+2acab. | [6 empty] | 92.6 | 7.5 | 694.5
Pintado de paramento vertical de yeso, con pintura plástica con acabado liso, con una capa selladora y dos de acabado
|  |  |  | Medición igual a la enlucido | 84.6 | 0 | 0 | 0 | 84.6
|  |  |  | Medición igual al pladur | 8 | 0 | 0 | 0 | 8
0
[9 empty] | Total P89I-4V8T | 92.6 | 7.5 | 694.5
E8442102 | Partida | m2 | Falso techo regist. PGL con acabado vinílico,600x600mm g=9,5mm, sistema desmontable idéntico al actual | [6 empty] | 36 | 35.7 | 1285.2
Falso techo registrable de placas de yeso laminado con acabado vinílico, 600x 600 mm y 9,5 mm de grosor , sistema desmontable con estructura de acero galvanizado visto formado por perfiles principales con forma de T invertida de 24 mm de base colocados cada 1,2 m y fijados en el techo mediante varilla de suspensión cada 1,2 m, con perfiles secundarios colocados formando retícula de 600x 600 mm, para una altura de cielo raso de 4 m como máximo idéntico al que hay actualmente en el antiguo Mercadona.
|  |  |  | Hueco de forjado | 1 | 6 | 6 | 0 | 36
0
[9 empty] | Total E8442102 | 36 | 35.7 | 1285.2
[9 empty] | Total ARQ00.02.04 | 1 | 20813.27 | 20813.27
ARQ00.02.05 | Capítulo |  | PAVIMENTOS | [6 empty] | 1 | 45718.71 | 45718.71
P92A-DX87 | Partida | m3 | Subbase zahorras art.procedente granulados reciclados form.,extendida+picon.100%PM | [6 empty] | 26.35 | 62.92 | 1657.94
Subbase de zahorras artificial procedente de granulados reciclados de hormigón, con tendido y apisonado del material al 100% del PM
|  |  |  | Rampa acceso local sin uso 4 | 1 | 4.5 | 3 | 0.2 | 2.7
|  |  |  | Rampa acceso antiguo Mercadona | 1 | 4.5 | 3 | 0.2 | 2.7
|  |  |  | Entrada planta primera (sup. según planos) *1 metro más | 1 | 80 | 0 | 0.2 | 16
|  |  |  | Baños nuevos | 1 | 4.5 | 5.5 | 0.2 | 4.95
0
[9 empty] | Total P92A-DX87 | 26.35 | 62.92 | 1657.94
P93Q-JQC7 | Partida | m2 | Solera de hormigón para armar HA - 30 / F / 20 / XC3 cuánt.cemento 300kg/m3, agua/cemento =< 0.55,g=15cm camión,malla el.b/co | [6 empty] | 151.75 | 160.93 | 24421.13
Solera de hormigón para armar HA - 30 / F / 20 / XC3 con una cantidad de cemento de 300 kg/m3 y relación agua cemento =< 0.55, de grosor 15 cm, vertido desde camión, armada con malla electrosoldada de barras corrugadas de acero B500T 15x15 cm y 6 mm de D, capa drenaje con grava de cantera de 50 a 70 mm de D, capa filtrante con geot textil de polipropileno, con repaso y apisonado de caja de pavimento del PN, C2+D1 según CTE/DB-HS 2006
|  |  |  | Rampa acceso local sin uso 4 | 1 | 4.5 | 3 | 0 | 13.5
|  |  |  | Rampa acceso antiguo Mercadona | 1 | 4.5 | 3 | 0 | 13.5
|  |  |  | Entrada planta primera (sup. según planos) *1 metro más | 1 | 100 | 0 | 0 | 100
|  |  |  | Baños nuevos | 1 | 4.5 | 5.5 | 0 | 24.75
0
[9 empty] | Total P93Q-JQC7 | 151.75 | 160.93 | 24421.13
E4B93000 | Partida | kg | Armadura p/techo indust. AP500S barras corrug. | [6 empty] | 947 | 2.36 | 2234.92
Armadura para techos con elementos resistentes industrializados AP500 S de acero en barras corrugadas B500S de límite elástico >= 500 N/mm2
|  |  |  | Conexión con forjado actual ø16 c/15cm long 2m | 947 | 0 | 0 | 0 | 947
0
[9 empty] | Total E4B93000 | 947 | 2.36 | 2234.92
E9G1X001 | Partida | m2 | Pavimento horm. autonivelante y autocompactable SOBRE PAVIMENTO | [6 empty] | 131.75 | 24.32 | 3204.16
Colocación de Pavimento de hormigón autocompactable y autonivelante de 9cm de grosor, colocado con bomba estática o camión según posibilidades de la obra. Incluye el suministro de las siguientes capas de abajo a arriba: Suministro y extendida lámina de polietileno Galga-1000 colocada no adherida, incluye parte proporcional de solapamientos, entregas en las paredes, y sellado de las juntas entre láminas con una tira adhesiva de material plástico aplicada mecánicamente, malla electrosoldada de barras corrugadas de acero, elaborada en la obra y manipulada en taller ME 15 x 15 D: 8-8 B 500 T 6 x 2,2, según UNE 36092, por pavimento y fompex en perimertro y pilares.
|  |  |  | Rampa acceso local sin uso 4 | 1 | 4.5 | 3 | 0 | 13.5
|  |  |  | Rampa acceso antiguo Mercadona | 1 | 4.5 | 3 | 0 | 13.5
|  |  |  | Entrada planta primera (sup. según planos) *1 metro más | 1 | 80 | 0 | 0 | 80
|  |  |  | Baños nuevos | 1 | 4.5 | 5.5 | 0 | 24.75
0
[9 empty] | Total E9G1X001 | 131.75 | 24.32 | 3204.16
E9JC2014 | Partida | m2 | Suministro y colocación Felpudo | [6 empty] | 9 | 465.85 | 4192.65
Suministro y colocación felpudo de la casa EMCO modelo Diplomado 522/R gris. Incluye marco perímetral metálico de inox.
|  |  |  | Entrada acceso local sin uso 4 | 1 | 2 | 2 | 0 | 4
|  |  |  | Entrada acceso antiguo Mercadona | 1 | 2 | 2 | 0 | 4
|  |  |  | Entrada planta primera | 1 | 1 | 1 | 0 | 1
0
[9 empty] | Total E9JC2014 | 9 | 465.85 | 4192.65
P9D5-35TP | Partida | m2 | Pavimento int.baldosa gres prensado esmalte.,rectang/cuadr. 1 a 5 piezas/m2,precio altadhes.baldosa C2-E S1,borada CG2 | [6 empty] | 127 | 65.95 | 8375.65
Pavimento interior, de baldosa de arenisca prensado esmaltado de forma rectangular o cuadrada, de 1 a 5 piezas/m2, precio alto, grupo BIb-BIIa (UNE-EN 14411), colocadas con adhesivo para baldosa cerámica C3-E S1 (UNE-EN 12004) y rejuntado con Borada CG2 (UNE-EN 13888). Este azulejo debe ser el mismo modelo que hay en el local donde se coloca.
|  |  |  | Rampa acceso local sin uso 4 | 1 | 4.5 | 3 | 0 | 13.5
|  |  |  | Rampa acceso antiguo Mercadona | 1 | 4.5 | 3 | 0 | 13.5
|  |  |  | Entrada planta primera (sup. según planos) *1 metro más | 1 | 80 | 0 | 0 | 80
|  |  |  | Desperfectos | 1 | 20 | 0 | 0 | 20
0
[9 empty] | Total P9D5-35TP | 127 | 65.95 | 8375.65
P9D5-35ZD | Partida |  | Pavimento int.baldosa gres prensado esmaltado antides.,rectang/cuadr. 1 a 5 piezas/m2,precio altadhes.baldosa C2-TE,borada CG2 | [6 empty] | 24.75 | 65.95 | 1632.26
Pavimento interior, de baldosa de arenisca prensado esmaltado antideslizante de forma rectangular o cuadrada, de 1 a 5 piezas/m2, precio alto, grupo BIb-BIIa (UNE-EN 14411), colocadas con adhesivo para baldosa cerámica C2-TE (UNE-EN 12004) y rejuntado con Borada CG2 (UNE-EN 13888)
|  |  |  | Baños nuevos | 1 | 4.5 | 5.5 | 0 | 24.75
0
[9 empty] | Total P9D5-35ZD | 24.75 | 65.95 | 1632.26
[9 empty] | Total ARQ00.02.05 | 1 | 45718.71 | 45718.71
ARQ00.02.06 | Capítulo |  | OBRA CIVIL | [6 empty] | 1 | 263131.99 | 263131.99
P9ZA-4ZDF-U01 | Partida | m2 | Fratesado de pavimento de hormigón por aplicación de resinas | [6 empty] | 1181 | 16.27 | 19214.87
Fratesado de pavimento de hormigón por aplicación de resinas.
|  |  |  | Local sin uso núm. 4 (sup. según planos) | 1 | 1181 | 0 | 0 | 1181
0
[9 empty] | Total P9ZA-4ZDF-U01 | 1181 | 16.27 | 19214.87
ZA124585 | Partida | m2 | Aplicación de la imprimación epoxi BA-4H, como puente de unión entre el sustrato y el sistema, previa preparación del sustrato | [6 empty] | 1181 | 12.4 | 14644.4
Aplicación de la imprimación epoxi BA-4H, como puente de unión entre el sustrato y el sistema, previa preparación del sustrato con un decapado mecánico con máquina de diamante con el fin de obtener una superficie apta para su posterior tratamiento
|  |  |  | Igual medición fratesada | 1181 | 0 | 0 | 0 | 1181
0
[9 empty] | Total ZA124585 | 1181 | 12.4 | 14644.4
ZA12Z001 | Partida | m2 | Aplicación de Poliuretano Alifatic Antideslizante | [6 empty] | 1181 | 42.35 | 50015.35
Aplicación de Poliuretano Alifatic Antideslizante formada por dos capas, Incluye preparación mecanica del soporte, reparacio de agujeros y poros y espolvoreo de árido de corindón, color Gris Ral 7024 y Gris Oscuro 7047, según planol de proyecto.
|  |  |  | Igual medición fratesada | 1181 | 0 | 0 | 0 | 1181
0
[9 empty] | Total ZA12Z001 | 1181 | 42.35 | 50015.35
220055-U107 | Partida | PA | Retirada de instalaciones obsoletas o que no están en funcionamiento | [6 empty] | 1 | 5445 | 5445
Retirada de instalaciones obsoletas o que no están en funcionamiento.
[5 empty] | 1 | 0 | 0 | 0 | 1
0
[9 empty] | Total 220055-U107 | 1 | 5445 | 5445
220055-U011 | Partida | PA | Reparación y aplicación de mortero de perlita o vermiculita | [6 empty] | 1 | 7865 | 7865
Reparación y aplicación de mortero de perlita o vermiculita idéntico a la existente para garantizar la resistencia al fuego indicada en la memoria gráfica
|  |  |  | Estructura metálica | 1 | 0 | 0 | 0 | 1
0
[9 empty] | Total 220055-U011 | 1 | 7865 | 7865
P83EC-96A5 | Partida | m2 | Trasdosado pl.yeso lam, RF120 | [6 empty] | 4 | 83.31 | 333.24
Trasdosadp por la formación de conductos de ventilación de placas de yeso laminado hignífugo formado por estructura autoportante arriostrada normal con perfilería de plancha de acero galvanizado, montantes cada 400 mm de 70 mm de ancho y canales de 70 mm de ancho, con placas suficientes para obtener una resistencia al fuego de RF-120, fijadas mecánicamente. Esta solución deberá estar certificada por una RF-120 y se deberá entragar el certificado del producto y de la instalación en la DO. Incluyo el transporte y las tasas del vertedero.
|  |  |  | Conducto ventilación pk pl baja | 1 | 2 | 2 | 0 | 4
0
[9 empty] | Total P83EC-96A5 | 4 | 83.31 | 333.24
P6126-57VC | Partida | m2 | Pared divis.apoyada,2caras,29cm,maon calado,290x140x50mm,c.vist.,categoría I,HD,UNE-EN 771-1,col.mortero 1:2:10,CEM II | [6 empty] | 347.5 | 41.38 | 14379.55
Pared divisoria apoyada de dos caras vistas de grueso 29 cm, de ladrillo calado, de 290x140x50 mm, caras vistas, categoría I, HD, según la norma UNE-EN 771-1, colocado con mortero mixto de cemento pórtland con hijuego calcáreo CEM II/B-L, cal y arena, con 200 kg/m3 de cemento, con una proporción en volumen 1:2:10 y 2,5 N/mm2 de resistencia a compresión, elaborado en la obra
|  |  |  | Cierre puerta seccional aparcamiento cubierto | 1 | 14 | 0 | 5 | 70
[5 empty] | 2 | 1 | 0 | 5 | 10
|  |  |  | Cierre puerta evacuación | 2 | 1 | 0 | 5 | 10
[5 empty] | 1 | 4 | 0 | 5 | 20
|  |  |  | División entre locales | 2 | 4 | 0 | 5 | 40
[5 empty] | 1 | 14 | 0 | 5 | 70
[5 empty] | 1 | 8.5 | 0 | 5 | 42.5
[5 empty] | 1 | 17 | 0 | 5 | 85
0
[9 empty] | Total P6126-57VC | 347.5 | 41.38 | 14379.55
P6126-58NL | Partida | m2 | Pared cerramiento.apoyada,p/revestir,14cm,ladrillo calado,290x140x100mm,p/revestir,categoría I,HD,UNE-EN 771-1,col.mortero 1:2:1 | [6 empty] | 277.9 | 46.71 | 12980.71
Pared de cierre apoyada para revestir de grueso 14 cm, de ladrillo calado, de 290x140x100 mm, para revestir, categoría I, HD, según la norma UNE-EN 771-1, colocado con mortero mixto de cemento pórtland con hijuego calcáreo CEM II/B-L, cal y arena, con 200 kg/m3 de cemento, con una proporción en volumen 1:2:10 y 2,5 N/mm2 de resistencia a compresión, elaborado en la obra.
|  |  |  | Nuevos baños | 3 | 5.5 | 0 | 4 | 66
[5 empty] | 2 | 4.5 | 0 | 4 | 36
|  |  |  | Salida Mercadona | 1 | 4.5 | 0 | 3 | 13.5
[5 empty] | 1 | 5 | 0 | 3 | 15
[5 empty] | 2 | 3 | 0 | 3 | 18
[5 empty] | 1 | 4 | 0 | 3 | 12
|  |  |  | Entrada Mercadona | 1 | 3.5 | 0 | 4 | 14
[5 empty] | 1 | 4.5 | 0 | 4 | 18
|  |  |  | Entrada planta primera | 1 | 2.4 | 0 | 4 | 9.6
[5 empty] | 1 | 4 | 0 | 4 | 16
[5 empty] | 1 | 1.6 | 0 | 4 | 6.4
[5 empty] | 1 | 7.8 | 0 | 4 | 31.2
[5 empty] | 1 | 0.5 | 0 | 4 | 2
[5 empty] | 1 | 2.5 | 0 | 4 | 10
[5 empty] | 1 | 1.8 | 0 | 4 | 7.2
|  |  |  | Escala escala 1a | 1 | 2 | 0 | 1.5 | 3
0
[9 empty] | Total P6126-58NL | 277.9 | 46.71 | 12980.71
P45G0-IGMU | Partida | m3 | Hormigonado de dado de apoyo, hormigón para armar +adit. hidrófugo HA - 30 / F / 10 / XC4 + XS1 + XA1 cuánto.cemento 325kg/m3, | [6 empty] | 0.15 | 198.44 | 29.77
Hormigonado de dado de apoyo con hormigón para armar con aditivo hidrófugo HA - 30 / F / 10 / XC4 + XS1 + XA1 con una cantidad de cemento de 325 kg/m3 y relación agua cemento =< 0.5 y vertido manualmente
|  |  |  | Dados dintel puerta seccional | 2 | 0.5 | 0.3 | 0.5 | 0.15
0
[9 empty] | Total P45G0-IGMU | 0.15 | 198.44 | 29.77
P442-DFYG | Partida | kg | Acero S355JR,p/viga pieza simp.,perf.lam.IP,HE,UP,treb.taller+antiox.,col.obra vendida.+carg. | [6 empty] | 707.48 | 4.05 | 2865.29
Acero S355JR según UNE-EN 10025-2, para vigas formadas por pieza simple, en perfiles laminados en caliente serie IPN, IPE, HEB, HEA, HEM y UPN, trabajado en taller y con una capa de imprimación antioxidante, colocado en la obra con soldadura y tornillos.
|  |  |  | Dintel puerta seccional | 131.1 | 0 | 0 | 0 | 131.1
|  |  |  | Dintel puertas RF 2m | 140.71 | 0 | 0 | 0 | 140.71
|  |  |  | Dintel puertas RF 0,8m | 94.67 | 0 | 0 | 0 | 94.67
|  |  |  | Dintel puertas automáticas | 341 | 0 | 0 | 0 | 341
0
[9 empty] | Total P442-DFYG | 707.48 | 4.05 | 2865.29
220055-U006 | Partida | ut | Sustitución de todas las placas de falso techo estropeadas o agujereadas. | [6 empty] | 65 | 20.33 | 1321.45
Sustitución de todas las planchas de falso techo estropeadas o agujereadas por piezas idénticas a las actuales a mano y carga manual de escombros sobre camión o contenedor. Incluyo el transporte y las tasas del vertedero.
|  |  |  | Previsión vestíbulo planta primera | 15 | 0 | 0 | 0 | 15
|  |  |  | Previsión sala ventas antiguo Mercadona | 50 | 0 | 0 | 0 | 50
0
[9 empty] | Total 220055-U006 | 65 | 20.33 | 1321.45
220055-U007 | Partida | ut | Sustitución de todas las piezas de pavimento de arenisca estropeadas o agujereadas | [6 empty] | 65 | 45.98 | 2988.7
Sustitución de todas las piezas de pavimento de arenisca estropeadas o agujereadas por piezas idénticas a las actuales a mano y con martillo rompedor manual y carga manual de escombros sobre camión o contenedor. Incluyo el transporte y las tasas del vertedero.
|  |  |  | Previsión vestíbulo planta primera | 15 | 0 | 0 | 0 | 15
|  |  |  | Previsión sala ventas antiguo Mercadona | 50 | 0 | 0 | 0 | 50
0
[9 empty] | Total 220055-U007 | 65 | 45.98 | 2988.7
220055-U123 | Partida | u | Reparación de los trasdosados de pladur de los pilares interiores | [6 empty] | 25 | 199.65 | 4991.25
Reparación de los trasdosados de pladur dañados de los pilares interiores del establecimiento.
|  |  |  | Pilares interiores | 25 | 0 | 0 | 0 | 25
0
[9 empty] | Total 220055-U123 | 25 | 199.65 | 4991.25
E81211P2 | Partida | m2 | Enyesado project.buena vista,vert.int.h>3m,B1 p/proj.,deslizado C6 | [6 empty] | 710.8 | 19.12 | 13590.5
Enyesado proyectado a buena vista sobre paramento vertical interior, a más de 3,00 m de altura, con yeso B1 para proyectar, acabado deslizado con yeso C6, según la normaUNE-EN 13279-1
|  |  |  | Cierre puerta seccional aparcamiento cubierto (1 cara) | 1 | 14 | 0 | 5 | 70
[5 empty] | 2 | 1 | 0 | 5 | 10
|  |  |  | Cierre puerta evacuación (1 cara) | 2 | 1 | 0 | 5 | 10
[5 empty] | 1 | 4 | 0 | 5 | 20
|  |  |  | División entre locales (1 cara) | 2 | 4 | 0 | 5 | 40
[5 empty] | 1 | 14 | 0 | 5 | 70
[5 empty] | 1 | 8.5 | 0 | 5 | 42.5
[5 empty] | 1 | 17 | 0 | 5 | 85
|  |  |  | Nuevos baños (1 cara) | 3 | 5.5 | 0 | 4 | 66
[5 empty] | 2 | 4.5 | 0 | 4 | 36
|  |  |  | Salida Mercadona (1 cara) | 1 | 4.5 | 0 | 3 | 13.5
[5 empty] | 1 | 5 | 0 | 3 | 15
[5 empty] | 2 | 3 | 0 | 3 | 18
[5 empty] | 1 | 4 | 0 | 3 | 12
|  |  |  | Entrada Mercadona (1 cara) | 1 | 3.5 | 0 | 4 | 14
[5 empty] | 1 | 4.5 | 0 | 4 | 18
|  |  |  | Entrada planta primera (2 caras) | 2 | 2.4 | 0 | 4 | 19.2
[5 empty] | 2 | 4 | 0 | 4 | 32
[5 empty] | 2 | 1.6 | 0 | 4 | 12.8
[5 empty] | 2 | 7.8 | 0 | 4 | 62.4
[5 empty] | 2 | 0.5 | 0 | 4 | 4
[5 empty] | 2 | 2.5 | 0 | 4 | 20
[5 empty] | 2 | 1.8 | 0 | 4 | 14.4
|  |  |  | Escalera 1a | 2 | 2 | 0 | 1.5 | 6
0
[9 empty] | Total E81211P2 | 710.8 | 19.12 | 13590.5
P89I-4V8T | Partida | m2 | Pint.vert.yeso,pintura plástica liso+selladora+2acab. | [6 empty] | 714.8 | 7.5 | 5361
Pintado de paramento vertical de yeso, con pintura plástica con acabado liso, con una capa selladora y dos de acabado
|  |  |  | Igual que medición enlucido yeso | 710.8 | 0 | 0 | 0 | 710.8
|  |  |  | Igual que medición trasdosado | 4 | 0 | 0 | 0 | 4
0
[9 empty] | Total P89I-4V8T | 714.8 | 7.5 | 5361
E81121E2 | Partida | m2 | Rebozado buena vista,vert.int.,h>3m,mortero cemento 1:4,remolinado | [6 empty] | 602.8 | 17.67 | 10651.48
Rebozado a buena vista sobre paramento vertical interior, a más de 3,00 m de altura, con mortero de cemento 1:4, elaborado en la obra, remolinado
|  |  |  | Cierre puerta seccional aparcamiento cubierto (1 cara) | 1 | 14 | 0 | 5 | 70
[5 empty] | 2 | 1 | 0 | 5 | 10
|  |  |  | Cierre puerta evacuación (1 cara) | 2 | 1 | 0 | 5 | 10
[5 empty] | 1 | 4 | 0 | 5 | 20
|  |  |  | División entre locales (1 cara) | 2 | 4 | 0 | 5 | 40
[5 empty] | 1 | 14 | 0 | 5 | 70
[5 empty] | 1 | 8.5 | 0 | 5 | 42.5
[5 empty] | 1 | 17 | 0 | 5 | 85
|  |  |  | Salida Mercadona (1 cara) | 1 | 4.5 | 0 | 3 | 13.5
[5 empty] | 1 | 5 | 0 | 3 | 15
[5 empty] | 2 | 3 | 0 | 3 | 18
[5 empty] | 1 | 4 | 0 | 3 | 12
|  |  |  | Entrada Mercadona (1 cara) | 1 | 3.5 | 0 | 4 | 14
[5 empty] | 1 | 4.5 | 0 | 4 | 18
|  |  |  | Entrada planta primera (2 caras) | 2 | 2.4 | 0 | 4 | 19.2
[5 empty] | 2 | 4 | 0 | 4 | 32
[5 empty] | 2 | 1.6 | 0 | 4 | 12.8
[5 empty] | 2 | 7.8 | 0 | 4 | 62.4
[5 empty] | 2 | 0.5 | 0 | 4 | 4
[5 empty] | 2 | 2.5 | 0 | 4 | 20
[5 empty] | 2 | 1.8 | 0 | 4 | 14.4
0
[9 empty] | Total E81121E2 | 602.8 | 17.67 | 10651.48
P89H-4V6W | Partida | m2 | Pintado vert. ext. cemento,pintura plástica,liso,1fonso+2acab. | [6 empty] | 602.8 | 11.19 | 6745.33
Pintado de paramento vertical exterior de cemento, con pintura plástica con acabado liso, con una capa de fondo diluida y dos de acabado
|  |  |  | Medición igual a rebozado | 602.8 | 0 | 0 | 0 | 602.8
0
[9 empty] | Total P89H-4V6W | 602.8 | 11.19 | 6745.33
E81131D4 | Partida | m2 | Rebozado regleado,vert.int.,h<3m,mortero cemento 1:6,remol.+deslizamiento.cemento pórtland+hijo.calc. | [6 empty] | 76.5 | 17.67 | 1351.76
Rebozado regleado sobre paramento vertical interior, a 3,00 m de altura, como máximo, con mortero de cemento 1:6, remolinado y deslizado con cemento pórtland con hijuro calcáreo 32,5 R
|  |  |  | Nuevos baños | 3 | 5.5 | 0 | 3 | 49.5
[5 empty] | 2 | 4.5 | 0 | 3 | 27
0
[9 empty] | Total E81131D4 | 76.5 | 17.67 | 1351.76
P8310-3TV4 | Partida | m2 | Aplacado vert.int.h<3m,plaq.cerám.200x200mm,col.adhes.baldosa C1,Borada CG1 | [6 empty] | 153 | 56.27 | 8609.31
Aplacado de paramento vertical interior a 3,00 m de altura, como máximo, con pieza cerámica de elaboración mecánica de 200x200x30 mm, de cara vista, categoría I, HD, según la norma UNE-EN 771-1, colocada con adhesivo para baldosa cerámica C1(UNE-EN 12004) y rejuntado con borada CG1 (UNE-EN 13888)
|  |  |  | Nuevos baños | 6 | 5.5 | 0 | 3 | 99
[5 empty] | 4 | 4.5 | 0 | 3 | 54
0
[9 empty] | Total P8310-3TV4 | 153 | 56.27 | 8609.31
E8442102 | Partida | m2 | Falso techo regist. PGL con acabado vinílico,600x600mm g=9,5mm, sistema desmontable idéntico al actual | [6 empty] | 24.75 | 39.69 | 982.33
Falso techo registrable de placas de yeso laminado con acabado vinílico, 600x 600 mm y 9,5 mm de grosor , sistema desmontable con estructura de acero galvanizado visto formado por perfiles principales con forma de T invertida de 24 mm de base colocados cada 1,2 m y fijados en el techo mediante varilla de suspensión cada 1,2 m, con perfiles secundarios colocados formando retícula de 600x 600 mm, para una altura de cielo raso de 4 m como máximo idéntico al que hay actualmente en el antiguo Mercadona.
|  |  |  | Nuevos baños | 1 | 4.5 | 5.5 | 0 | 24.75
0
[9 empty] | Total E8442102 | 24.75 | 39.69 | 982.33
E843Z001 | Partida | m2 | Falso techo fibras veget.,cara vista fib.fina 60x60cm g= 25mm sistema desmont | [6 empty] | 80 | 56.69 | 4535.2
Falso techo de placas de fibras vegetales, con acabado de la cara vista de fibra vegetal fina, de 60x60 cm y 25 mm de grosor,montado con perfilería de acero galvanizado lacada color crema, sistema desmontable tegular, formado por perfiles principales con forma de T 25 mm de base, colocado cada 0,6 m, fijados en el techo mediante varilla de suspensión cada 1,2 m con perfiles secundarios intermedios colocados. Incluye elementos de elevación o andamios y agujeros para instalaciones.
|  |  |  | Vestíbulo acceso planta primera (sup planos) | 1 | 80 | 0 | 0 | 80
0
[9 empty] | Total E843Z001 | 80 | 56.69 | 4535.2
P92A-DX87 | Partida | m3 | Subbase zahorras art.procedente granulados reciclados form.,extendida+picon.100%PM | [6 empty] | 3.6 | 58.73 | 211.43
Subbase de zahorras artificial procedente de granulados reciclados de hormigón, con tendido y apisonado del material al 100% del PM
|  |  |  | Rampa entrada local sin uso | 1 | 4.5 | 4 | 0.2 | 3.6
|  |  |  | Rampa acceso Mercadona |  |  |  |  | 0
[9 empty] | Total P92A-DX87 | 3.6 | 58.73 | 211.43
220055-U125 | Partida | PA | Repasos de pintura vertical sobre yeso y sobre rebozado de toda la planta. | [6 empty] | 1 | 1863.4 | 1863.4
Repasos de pintura vertical tanto sobre paramento enyesado como rebozado para dejarla en el mismo estado que se encontraba cuando se alquiló.
|  |  |  | Repasos | 1 | 0 | 0 | 0 | 1
0
[9 empty] | Total 220055-U125 | 1 | 1863.4 | 1863.4
P9VF-5CH3 | Partida | m | Form.escalón ladrillo 240x115x100mm,col.+arreb.muerto.1:2:10 | [6 empty] | 7.2 | 54.21 | 390.31
Formación de escalón con ladrillo de 240x115x100 mm, colocada y rebozada con mortero mixto 1:2:10
|  |  |  | 3 peldaños | 6 | 1.2 | 0 | 0 | 7.2
0
[9 empty] | Total P9VF-5CH3 | 7.2 | 54.21 | 390.31
P9VA-9K9M | Partida | m | Escalón gres porcel.esmalt.,frontal+extendida,vora recta,antides.,precio sup. y 1 a 2 piezas/m,col.adhes.baldosa C1 #,borada CG1 | [6 empty] | 3.6 | 77.44 | 278.78
Escalón de baldosa cerámica de gres porcelánico prensado esmaltado, formado por frontal y tendido de borde recto, con acabado antideslizante, precio superior y 1 a 2 peques/m, colocado con adhesivo para baldosa cerámica C1 Indeterminado (UNE-EN 12004) y rejuntado con borada CG1 (UNE-EN 13888). El material debe ser idéntico al que hay actualmente en la escala.
|  |  |  | 3 peldaños | 3 | 1.2 | 0 | 0 | 3.6
0
[9 empty] | Total P9VA-9K9M | 3.6 | 77.44 | 278.78
220055-U126 | Partida | m | Sustitución de piezas estropeadas en peldaños existentes | [6 empty] | 6 | 100.43 | 602.58
Sustitución de piezas de peldaños de piezas estropeadas. Estas piezas serán las mismas que actualmente existen en la escala.
|  |  |  | Previsión | 5 | 1.2 | 0 | 0 | 6
0
[9 empty] | Total 220055-U126 | 6 | 100.43 | 602.58
PB11-DIZJ | Partida | m | Barandilla 1.4301 (AISI 304),munt./100cm,barr./10cm,h=120 a 140cm,fix.mec. | [6 empty] | 1.2 | 278.3 | 333.96
Barandilla de acero inoxidable austenítico de designación 1.4301 (AISI 304), con pasamano, travesaño inferior, montantes cada 100 cm y barrotes cada 10 cm, de 120 a 140 cm de altura, fijada mecánicamente en la obra con taco de acero, volandera y hembra. Este elemento debe ser idéntico al que hay actualmente en la escala.
|  |  |  | Previsión | 1.2 | 0 | 0 | 0 | 1.2
0
[9 empty] | Total PB11-DIZJ | 1.2 | 278.3 | 333.96
P9U4-H8J5 | Partida | m | Zócalo madera DM hidrófugo g=25mm,p/pintar-barnizar,h=10cm,col.+tacos+carg. | [6 empty] | 259.2 | 17.13 | 4440.1
Zócalo de madera de tablero hidrófugo de DM de 25 mm de grosor, para pintar o barnizar, de 10 cm de altura, colocado con tacos de ´expansión y tornillos. Incluyo el pintado de este elemento.
|  |  |  | Nuevos baños | 2 | 5.5 | 0 | 0 | 11
[5 empty] | 2 | 4.5 | 0 | 0 | 9
|  |  |  | Salida Mercadona | 2 | 4.5 | 0 | 0 | 9
[5 empty] | 2 | 5 | 0 | 0 | 10
[5 empty] | 4 | 3 | 0 | 0 | 12
[5 empty] | 2 | 4 | 0 | 0 | 8
|  |  |  | Entrada Mercadona | 2 | 3.5 | 0 | 0 | 7
[5 empty] | 2 | 4.5 | 0 | 0 | 9
|  |  |  | Entrada planta primera | 2 | 2.4 | 0 | 0 | 4.8
[5 empty] | 2 | 4 | 0 | 0 | 8
[5 empty] | 2 | 1.6 | 0 | 0 | 3.2
[5 empty] | 2 | 7.8 | 0 | 0 | 15.6
[5 empty] | 2 | 0.5 | 0 | 0 | 1
[5 empty] | 2 | 2.5 | 0 | 0 | 5
[5 empty] | 2 | 1.8 | 0 | 0 | 3.6
|  |  |  | Escalera 1a | 2 | 2 | 0 | 0 | 4
|  |  |  | Cierre puerta seccional aparcamiento cubierto | 2 | 14 | 0 | 0 | 28
[5 empty] | 4 | 1 | 0 | 0 | 4
|  |  |  | Cierre puerta evacuación | 4 | 1 | 0 | 0 | 4
[5 empty] | 2 | 4 | 0 | 0 | 8
|  |  |  | División entre locales | 4 | 4 | 0 | 0 | 16
[5 empty] | 2 | 14 | 0 | 0 | 28
[5 empty] | 2 | 8.5 | 0 | 0 | 17
[5 empty] | 2 | 17 | 0 | 0 | 34
0
[9 empty] | Total P9U4-H8J5 | 259.2 | 17.13 | 4440.1
Pared_Bloque | Partida | m2 | Pared de block de 40x20x20 armada a mas de 3 mts de altura | [6 empty] | 629.95 | 59.23 | 37311.94
Pared de bloque hormigon de 40x20x20 armada a mas de 3 mts de altura
[5 empty] | 629.95 | 0 | 0 | 0 | 629.95
0
[9 empty] | Total Pared_Bloque | 629.95 | 59.23 | 37311.94
220055-U368 | Partida | m2 | Impermeabilización de parking exterior | [6 empty] | 1580 | 16.94 | 26765.2
|  |  |  | parquing | 1580 | 0 | 0 | 0 | 1580
0
[9 empty] | Total 220055-U368 | 1580 | 16.94 | 26765.2
220055-U967 | Partida | m | Retirada i substitució de la junta estanca del paviment de l'aparcamet exterior | [6 empty] | 60 | 33.88 | 2032.8
[5 empty] | 60 | 0 | 0 | 0 | 60
0
[9 empty] | Total 220055-U967 | 60 | 33.88 | 2032.8
[9 empty] | Total ARQ00.02.06 | 1 | 263131.99 | 263131.99
ARQ00.02.07 | Capítulo |  | CERRAMIENTOS PRACTICABLES | [6 empty] | 1 | 171379.96 | 171379.96
PAS2-5QMK | Partida | u | Puerta corta f.,metál.,EI2-C 60,1bat.,90x205cm,precio alto,col. | [6 empty] | 4 | 491.44 | 1965.76
Puerta cortafuegos metálica, EI2-C 60, una hoja batiente, para una luz de 90x205 cm, precio alto, colocada. Incluyo los muelles para dejarlas cerradas y la barra antipánico idénticas a las que actualmente hay en el centro y con cerradura desde el exterior.
|  |  |  | Salida planta baja | 4 | 0 | 0 | 0 | 4
0
[9 empty] | Total PAS2-5QMK | 4 | 491.44 | 1965.76
PAS2-5QMS-U01 | Partida | u | Puerta corta f.,metál.,EI2-C 60,2bat.,180x205cm,precio alto,col. | [6 empty] | 2 | 1373.59 | 2747.18
Puerta cortafuegos metálica, EI2-C 60, de dos hojas batientes, para una luz de 180x205 cm, precio alto, colocada. Incluyo los muelles para dejarlas cerrada y la barra antipánico idénticas a las que actualmente hay en el centro y con cerradura desde el exterior.
|  |  |  | Local antiguo Mecadona | 2 | 0 | 0 | 0 | 2
0
[9 empty] | Total PAS2-5QMS-U01 | 2 | 1373.59 | 2747.18
PAS2-5QMS | Partida | u | Puerta corta f.,metál.,EI2-C 60,2bat.,200x205cm,precio alto,col. | [6 empty] | 3 | 1643.87 | 4931.61
Puerta cortafuegos metálica, EI2-C 60, de dos hojas batientes, para una luz de 200x205 cm, precio alto, colocada. Incluyo los muelles para dejarlas cerradas y la barra antipánico idénticas a las que actualmente hay en el centro y con cerradura desde el exterior.
|  |  |  | Local sin uso 4 | 2 | 0 | 0 | 0 | 2
|  |  |  | Vestíbulo local antiguo Mercadona | 1 | 0 | 0 | 0 | 1
0
[9 empty] | Total PAS2-5QMS | 3 | 1643.87 | 4931.61
PAD0-617L | Partida | u | puerta plancha ac.galv.,1bat.,215x90cm,reja.viento.+cerradura+clave,col. | [6 empty] | 2 | 1106.99 | 2213.98
Puerta de plancha de acero galvanizado formada por lamas horizontales, una hoja batiente, para un hueco de obra de 215x100 cm (medidas a comprobar en la obra), barra antipánico desde el interior y cerradura y llave por el exterior, colocada.
|  |  |  | Puerta vestíbulo antiguo Mercadona | 1 | 0 | 0 | 0 | 1
|  |  |  | Puerta escalera exterior planta sótano | 1 | 0 | 0 | 0 | 1
0
[9 empty] | Total PAD0-617L | 2 | 1106.99 | 2213.98
PAQB-B6LL | Partida | u | Puerta block bat.mad,int.,bat.,g=40mm,a=80cm,h=200cm,HPL,caras liso.+accesorios,juego manitas,1.4301 (AISI 304),placa pequeña | [6 empty] | 4 | 417.45 | 1669.8
Puerta block de hojas batientes de madera para interior, batiente, de 40 mm de grosor, con una luz de paso de 80 cm de anchura y 200 cm de altura, para un grosor de andamiaje de 10 cm, como máximo, acabado HPL, con hoja caras lisas de tablero aglomerado hidrófugo chapado, galzes y tapajuntos de MDF chapado, ribete de goma, herramiento de colgar, cerradura de vez en cuando, con juego de manijas, acero inoxidable 1.4301 (AISI 304), con placa pequeña, de precio alto
|  |  |  | Baños nuevos | 4 | 0 | 0 | 0 | 4
0
[9 empty] | Total PAQB-B6LL | 4 | 417.45 | 1669.8
P89G-43TX | Partida | m2 | Pintado puerta madera,esmalte sint.,1protector+1segelladora+2acab. | [6 empty] | 19.36 | 58.08 | 1124.43
Pintado de puertas ciegas de madera, en el esmalte sintético, con una capa de protector químico insecticida-fungicida, una selladora y dos de acabado
|  |  |  | Baños nuevos (2 caras) | 8 | 1.1 | 0 | 2.2 | 19.36
0
[9 empty] | Total P89G-43TX | 19.36 | 58.08 | 1124.43
PAM1-H96D | Partida | u | Puerta corredera automática 2 hojas 100x210+2fix120x210 cristal 5+5 | [6 empty] | 4 | 5886.05 | 23544.2
Puerta corredera de apertura automática, de dos hojas de 100x210 cm, y 2 cristales laterales fijos de 120x210 cm, con cristales laminares 5+5 mm con perfil superior e inferior de aluminio, dintel con mecanismos y tapa de aluminio, 2 radares detectores de presencia, 1 célula fotoeléctrica de seguridad y cuadro de mando de 4 posiciones
|  |  |  | Local sin uso núm. 4 | 1 | 0 | 0 | 0 | 1
|  |  |  | Local antiguo mercadona | 3 | 0 | 0 | 0 | 3
0
[9 empty] | Total PAM1-H96D | 4 | 5886.05 | 23544.2
220055-U106 | Partida | u | Reparación y puesta a punto de puerta automática de vidrio de doble batiente | [6 empty] | 2 | 907.5 | 1815
Reparación y puesta a punto de puerta automática de vidrio de doble batiente
|  |  |  | Entrada desde el aparcamiento interior | 2 | 0 | 0 | 0 | 2
0
[9 empty] | Total 220055-U106 | 2 | 907.5 | 1815
PAR5-6NMV | Partida | m2 | Puerta seccional aluminio.2 chapas acab.lacat,ampl.=4m,motoriz.,+guías/cerradura | [6 empty] | 12 | 862.13 | 10345.56
Puerta seccional de aluminio de doble chapa con acabado lacado de color a elegir por la propiedad y la DO, de 4 metros de anchura y 3,00 de altura (a comprobar a obra), motorizada, con guías y cerradura. Precio alto.
|  |  |  | Puerta acceso planta baja | 1 | 0 | 4 | 3 | 12
0
[9 empty] | Total PAR5-6NMV | 12 | 862.13 | 10345.56
PAM2-36TT | Partida | m2 | Cierre vidrio luna incol.templo.g=10mm,2bat+3tarjetas(2lat+sup.)+fijo.mecánicas | [6 empty] | 20 | 510.06 | 10201.2
Cierre de aluminio idéntica a las carpinterías que actualmente hay en el centro comercial de vidrio luna incolora templada de 10 mm de grosor con una hoja batiente de 1m de anchura y 2,10m de altura, una tarjeta lateral de 60cm de anchura y 2,10m de altura y una tarjeta superior de 1,60m de anchura y 2 metros de altura, con fijaciones mecánicas.
|  |  |  | Entrada local planta primera | 2 | 2.5 | 0 | 4 | 20
0
[9 empty] | Total PAM2-36TT | 20 | 510.06 | 10201.2
PAFC-7ZV7 | Partida | m2 | Cierre ext.fijos.90x400cm,balconera aluminio lacado,vidrio aísla.seguro.4+4/8/5 | [6 empty] | 3.6 | 646.84 | 2328.62
Cierre exterior fijos para un hueco de obra aproximado de 90x400 cm, con balconera de aluminio lacado idéntica a las actuales de una hoja fija con perfiles de precio alto y clasificación mínima 4 9A C4 según normas, andamio de base de tubo de acero galvanizado, y vidrio aislante de seguridad y cámara de aire 4+4/8/5
|  |  |  | Acceso planta primera | 1 | 0.9 | 0 | 4 | 3.6
0
[9 empty] | Total PAFC-7ZV7 | 3.6 | 646.84 | 2328.62
PAFC-7ZV6 | Partida | m2 | Cierre ext.pract.150x220cm,balconera aluminio lacado,2bat.,vidrio aisla.seguro.4+4/8/5 | [6 empty] | 130 | 741.17 | 96352.1
Cierre exterior practicable para un hueco de obra aproximado de 150x220 cm, con balconera de aluminio lacado de dos hojas batientes con perfiles de precio alto y clasificación mínima 4 9A C4 según normas, andamio de base de tubo de acero galvanizado, y vidrio aislante de seguridad y cámara de aire 4+4/8/5
|  |  |  | Aperturas planta baja antiguo mercadona | 10 | 2.6 | 0 | 5 | 130
0
[9 empty] | Total PAFC-7ZV6 | 130 | 741.17 | 96352.1
PAV9-4VJY | Partida | m2 | Persi.enr.aluminio.,lamas. G=14 a 14,5mm,H=55 a 60mm,6 a 6,5kg/m2 | [6 empty] | 28 | 433.59 | 12140.52
Persiana enrollable de aluminio motorizada, de lamas de 14 a 14.5 mm de grosor, 55 a 60 mm de altura y de 6 a 6.5 kg por m2
|  |  |  | Acceso planta primera | 1 | 1.5 | 0 | 4 | 6
|  |  |  | Acceso antiguo Mercadona | 1 | 3 | 0 | 4 | 12
|  |  |  | Acceso local sin uso núm. 4 | 1 | 2.5 | 0 | 4 | 10
0
[9 empty] | Total PAV9-4VJY | 28 | 433.59 | 12140.52
[9 empty] | Total ARQ00.02.07 | 1 | 171379.96 | 171379.96
ARQ00.02.08 | Capítulo |  | MOBILIARIO BAÑO | [6 empty] | 1 | 3620.15 | 3620.15
PC16-5NMK | Partida | m2 | Espejo de luna color g=5mm,col.fijado s/paramento | [6 empty] | 4.5 | 96.22 | 432.99
Espejo de luna coloreada de 5 mm de grosor, colocado fijado mecánicamente sobre el paramento
|  |  |  | Baños nuevos | 3 | 1.5 | 0 | 1 | 4.5
0
[9 empty] | Total PC16-5NMK | 4.5 | 96.22 | 432.99
PJ117-3BJI | Partida | u | Lavabo pie porcel.,senz.,ampl.53 a 75cm,blanco,precio sup.,col.sob/peu | [6 empty] | 2 | 378.17 | 756.34
Lavabo con soporte de pie de porcelana esmaltada, sencillo, de anchura 53 a 75 cm, de color blanco y precio superior, colocado sobre pie.
|  |  |  | Baños nuevos | 2 | 0 | 0 | 0 | 2
0
[9 empty] | Total PJ117-3BJI | 2 | 378.17 | 756.34
PJ117-3BMR | Partida | u | Lavabo mural sintético,senz.,ampl.75 a 100cm,blanco,precio sup.,col.mural | [6 empty] | 1 | 337.41 | 337.41
Lavabo adaptado para persona de movilidad reducida mural de material sintético Indeterminado, sencillo, de anchura 75 a 100 cm, de color blanco y precio superior, colocado con soportes murales.
|  |  |  | Baños nuevos | 1 | 0 | 0 | 0 | 1
0
[9 empty] | Total PJ117-3BMR | 1 | 337.41 | 337.41
PJ11C-3CVZ | Partida | u | Inodoro porcel.,vert.,cist.,fuerte,precio alto,col.sob./pavim. | [6 empty] | 3 | 566.96 | 1700.88
Inodoro de porcelana esmaltada, de salida vertical, con asiento y tapa, cisterna y mecanismos de descarga y alimentación incorporados, de color fuerte, precio alto, colocado sobre el pavimento y conectado a la red de evacuación
|  |  |  | Baños nuevos | 3 | 0 | 0 | 0 | 3
0
[9 empty] | Total PJ11C-3CVZ | 3 | 566.96 | 1700.88
PJ41-HA1S | Partida | u | Barra mural doble abad.,p/baño adaptado,l=800mm,=35mm,tubo alum.+nilón,fijo.mecánicas. | [6 empty] | 1 | 226.27 | 226.27
Barra mural doble abatible para baño adaptado, de 800 mm de longitud y 35 mm de D, de tubo de aluminio recubierto de nilón, colocado con fijaciones mecánicas
|  |  |  | Baños nuevos | 1 | 0 | 0 | 0 | 1
0
[9 empty] | Total PJ41-HA1S | 1 | 226.27 | 226.27
PJ217-3SBK | Partida | u | Grifo p/lavab.,munt.s/tablero.,laton.,precio sup.,maniguets | [6 empty] | 3 | 55.42 | 166.26
Grifo mezclador para lavabo, montado superficialmente sobre mostrador o aparato sanitario, de latón dorado, precio superior, con dos entradas de manguitos
|  |  |  | Baños nuevos | 3 | 0 | 0 | 0 | 3
0
[9 empty] | Total PJ217-3SBK | 3 | 55.42 | 166.26
[9 empty] | Total ARQ00.02.08 | 1 | 3620.15 | 3620.15
[9 empty] | Total ARQ00.02 | 1 | 698281.89 | 698281.89
ARQ00.03 | Capítulo |  | ACTUACIONES EN PLANTA PRIMERA | [6 empty] | 1 | 14401.25 | 14401.25
220055-U131 | Partida | m2 | Desmontaje del falso techo actual | [6 empty] | 16 | 7.5 | 120
Desmontaje de parte del falso techo actual para dejar pasar la caja del ascensor a mano y carga manual de escombros sobre camión o contenedor. Dejar las entregas bien acabadas. Incluyo el transporte y las tasas del vertedero.
|  |  |  | Ámbito ascensor | 1 | 4 | 4 | 0 | 16
0
[9 empty] | Total 220055-U131 | 16 | 7.5 | 120
220055-U132 | Partida | m | Desmontaje de mamparas actuales | [6 empty] | 93 | 32.07 | 2982.51
Desmontaje de las mamparas que actualmente existen esta planta a mano y carga manual de escombros sobre camión o contenedor. Dejar las entregas bien acabadas. Incluyo el transporte y las tasas del vertedero.
|  |  |  | Ámbito ascensor | 1 | 5 | 0 | 3 | 15
[5 empty] | 2 | 6 | 0 | 3 | 36
[5 empty] | 2 | 7 | 0 | 3 | 42
0
[9 empty] | Total 220055-U132 | 93 | 32.07 | 2982.51
E843Z001 | Partida | m2 | Falso techo fibras veget.,cara vista fib.fina 60x60cm g= 25mm sistema desmont | [6 empty] | 21 | 56.69 | 1190.49
Falso techo de placas de fibras vegetales, con acabado de la cara vista de fibra vegetal fina, de 60x60 cm y 25 mm de grosor,montado con perfilería de acero galvanizado lacada color crema, sistema desmontable tegular, formado por perfiles principales con forma de T 25 mm de base, colocado cada 0,6 m, fijados en el techo mediante varilla de suspensión cada 1,2 m con perfiles secundarios intermedios colocados. Incluye elementos de elevación o andamios y agujeros para instalaciones.
|  |  |  | Rehacer el falso techo derribado para trabajar | 1 | 3 | 7 | 0 | 21
0
[9 empty] | Total E843Z001 | 21 | 56.69 | 1190.49
P9D5-35TP | Partida | m2 | Pavimento int.baldosa gres prensado esmalte.,rectang/cuadr. 1 a 5 piezas/m2,precio altadhes.baldosa C2-E S1,borada CG2 | [6 empty] | 25 | 65.95 | 1648.75
Pavimento interior, de baldosa de arenisca prensado esmaltado de forma rectangular o cuadrada, de 1 a 5 piezas/m2, precio alto, grupo BIb-BIIa (UNE-EN 14411), colocadas con adhesivo para baldosa cerámica C3-E S1 (UNE-EN 12004) y rejuntado con Borada CG2 (UNE-EN 13888). Este azulejo debe ser el mismo modelo que hay en el local donde se coloca.
|  |  |  | Ámbito ascensor | 1 | 5 | 5 | 0 | 25
0
[9 empty] | Total P9D5-35TP | 25 | 65.95 | 1648.75
P6126-58NL | Partida | m2 | Pared cerramiento.apoyada,p/revestir,14cm,ladrillo calado,290x140x100mm,p/revestir,categoría I,HD,UNE-EN 771-1,col.mortero 1:2:1 | [6 empty] | 50 | 46.98 | 2349
Pared de cierre apoyada para revestir de grueso 14 cm, de ladrillo calado, de 290x140x100 mm, para revestir, categoría I, HD, según la norma UNE-EN 771-1, colocado con mortero mixto de cemento pórtland con hijuego calcáreo CEM II/B-L, cal y arena, con 200 kg/m3 de cemento, con una proporción en volumen 1:2:10 y 2,5 N/mm2 de resistencia a compresión, elaborado en la obra.
|  |  |  | Cierre ascensor | 1 | 3 | 0 | 5 | 15
[5 empty] | 1 | 7 | 0 | 5 | 35
0
[9 empty] | Total P6126-58NL | 50 | 46.98 | 2349
E81211P2 | Partida | m2 | Enyesado project.buena vista,vert.int.h>3m,B1 p/proj.,deslizado C6 | [6 empty] | 60 | 19.12 | 1147.2
Enyesado proyectado a buena vista sobre paramento vertical interior, a más de 3,00 m de altura, con yeso B1 para proyectar, acabado deslizado con yeso C6, según la normaUNE-EN 13279-1
|  |  |  | Cierre ascensor | 2 | 3 | 0 | 3 | 18
[5 empty] | 2 | 7 | 0 | 3 | 42
0
[9 empty] | Total E81211P2 | 60 | 19.12 | 1147.2
P89I-4V8T | Partida | m2 | Pint.vert.yeso,pintura plástica liso+selladora+2acab. | [6 empty] | 60 | 7.5 | 450
Pintado de paramento vertical de yeso, con pintura plástica con acabado liso, con una capa selladora y dos de acabado
|  |  |  | Igual que medición enlucido yeso | 60 | 0 | 0 | 0 | 60
0
[9 empty] | Total P89I-4V8T | 60 | 7.5 | 450
220055-U133 | Partida | PA | Limpieza general de toda la planta primera, interior y exterior y retirada del material | [6 empty] | 1 | 1143.45 | 1143.45
Limpieza general de la planta primera y retirada del material que actualmente hay por toda la planta tanto en el suelo como en los paramentos interiores como en el techo a mano y carga manual de escombros sobre camión o contenedor. Dejar la planta en condiciones óptimas para ser utilizada como aparamento de vehículos. Incluyo el transporte y las tasas del vertedero.
|  |  |  | Limpieza | 1 | 0 | 0 | 0 | 1
0
[9 empty] | Total 220055-U133 | 1 | 1143.45 | 1143.45
220055-U125 | Partida | PA | Repasos de pintura vertical sobre yeso y sobre rebozado de toda la planta. | [6 empty] | 1 | 3369.85 | 3369.85
Repasos de pintura vertical tanto sobre paramento enyesado como rebozado para dejarla en el mismo estado que se encontraba cuando se alquiló.
|  |  |  | Repasos | 1 | 0 | 0 | 0 | 1
0
[9 empty] | Total 220055-U125 | 1 | 3369.85 | 3369.85
[9 empty] | Total ARQ00.03 | 1 | 14401.25 | 14401.25
ARQ00.04 | Capítulo |  | ACTUACIONES EN FACHADA | [6 empty] | 1 | 15023.4 | 15023.4
220055-U141 | Partida | u | Retirada de los vinilos de las carpinterías de fachada | [6 empty] | 10 | 72.6 | 726
Retirada de los vinilos de fachada que evitan la entrada de luz en el local del antiguo Mercadona a mano. Dejar las carpinterías en las mismas condiciones iniciales. Incluyo el transporte y las tasas del vertedero.
|  |  |  | vinilos fachada | 10 | 0 | 0 | 0 | 10
0
[9 empty] | Total 220055-U141 | 10 | 72.6 | 726
220055-U142 | Partida | u | Sustitución de los paneles de fachada estropeados | [6 empty] | 20 | 320.65 | 6413
Sustitución de los paneles de fachada dañados de medidas aproximadas de 3 metros de longitud y 1,20 metros de altura. Esta partida incluye los medios de elevación y todos los medios necesarios para ejecutar el trabajo. Incluyo el transporte y las tasas del vertedero.
|  |  |  | Previsión | 20 | 0 | 0 | 0 | 20
0
[9 empty] | Total 220055-U142 | 20 | 320.65 | 6413
220055-U143 | Partida | m2 | Demolición de antepecho de fachada | [6 empty] | 6.75 | 17.55 | 118.46
Demolición del antepecho de fachada para conectar a pie plano la calle Castellar con el interior del Centro Comercial a mano y con martillo rompedor mecánico y carga manual de escombros sobre camión o contenedor. Incluyo la retirada de las puertas y rejas dentro del ámbito de la actuación así como los elementos asignados a estos paramentos. Dejar las entregas con las paredes no derribadas para que queden bien acabadas tal y como están actualmente. Incluyo el transporte y las tasas del vertedero.
|  |  |  | Acceso local sin uso núm. 4 | 1 | 4.5 | 0 | 0.3 | 1.35
|  |  |  | Acceso local antiguo Mercadona | 1 | 4.5 | 0 | 0.4 | 1.8
|  |  |  | Acceso local planta primera | 1 | 4.5 | 0 | 0.8 | 3.6
0
[9 empty] | Total 220055-U143 | 6.75 | 17.55 | 118.46
220055-U758 | Partida | m2 | Demolición de las aperturas de la calle Málaga | [6 empty] | 216 | 25.59 | 5527.44
Demolición de las aberturas de la calle Málaga Centro Comercial a mano y con martillo rompedor mecánico y carga manual de escombros sobre camión o contenedor. Incluyo la retirada de las puertas y rejas dentro del ámbito de la actuación así como los elementos asignados a estos paramentos. Dejar las entregas con las paredes no derribadas para que queden bien acabadas tal y como están actualmente. Incluyo el transporte y las tasas del vertedero.
|  |  |  | aperturas | 9 | 4 | 6 | 0 | 216
0
[9 empty] | Total 220055-U758 | 216 | 25.59 | 5527.44
220055-U144 | Partida | PA | Limpieza general de la fachada | [6 empty] | 1 | 2238.5 | 2238.5
Limpieza general de fachada para dejarla en buenas condiciones una vez ejecutadas las obras.
|  |  |  | limpieza | 1 | 0 | 0 | 0 | 1
0
[9 empty] | Total 220055-U144 | 1 | 2238.5 | 2238.5
[9 empty] | Total ARQ00.04 | 1 | 15023.4 | 15023.4
ARQ00.05 | Capítulo |  | ACTUACIONES EN TODO EL CENTRO | [6 empty] | 1 | 219235.43 | 219235.43
01.05.01 | Capítulo |  | PLANTA SOTANO | [6 empty] | 1 | 10192.98 | 10192.98
PANEL SAN | Partida | M2 | SUSTITUCION PANEL SANDWICH EF PB techo vestibol de Local 2 en Parking | [6 empty] | 45 | 78.11 | 3514.95
SUSTITUCION PANEL SANDWICH EF PB techo vestibol de Local 2 en Parking
|  |  |  | PARKING | 45 | 0 | 0 | 0 | 45
0
[9 empty] | Total PANEL SAN | 45 | 78.11 | 3514.95
Hum_esc | Partida | pa | Reparacion de entrada de agua a planta sótano, con prueba estanqueidad revis y final. | [6 empty] | 1 | 677.6 | 677.6
Reparacion de entrada de agua a planta sótano, con prueba estanqueidad revis y final.
|  |  |  | Agua | 1 | 0 | 0 | 0 | 1
0
[9 empty] | Total Hum_esc | 1 | 677.6 | 677.6
EEM4U000 | Partida | u | Partida general boquillas por adaptación de conductos | [6 empty] | 1 | 2945 | 2945
Partida general boquillas por adaptación de conductos
[5 empty] | 1 | 0 | 0 | 0 | 1
0
[9 empty] | Total EEM4U000 | 1 | 2945 | 2945
EE40U000 | Partida | u | Partida general de chimeneas, E300/60, pico de flauta, chapa galvanizada, paso de cond./inst. a | [6 empty] | 1 | 417.63 | 417.63
Partida general de chimeneas, E300/60, pico de flauta, chapa galvanizada, paso de cond./inst. a cubierta
[5 empty] | 1 | 0 | 0 | 0 | 1
0
[9 empty] | Total EE40U000 | 1 | 417.63 | 417.63
C150U000 | Partida | u | Medios de elevación por la instalación | [6 empty] | 1 | 1627.45 | 1627.45
Medios de elevación por la instalación
[5 empty] | 1 | 0 | 0 | 0 | 1
0
[9 empty] | Total C150U000 | 1 | 1627.45 | 1627.45
ZZ21U000 | Partida | u | Partida general de seguretat i higiene | [6 empty] | 1 | 1010.35 | 1010.35
Partida general de seguretat i higiene
[5 empty] | 1 | 0 | 0 | 0 | 1
0
[9 empty] | Total ZZ21U000 | 1 | 1010.35 | 1010.35
[9 empty] | Total 01.05.01 | 1 | 10192.98 | 10192.98
01.05.02 | Capítulo |  | CERRAMIENTOS PRACTICABLES | [6 empty] | 1 | 94989.01 | 94989.01
02.07.13 | Partida | m2 | Cierre ext.pract. 260x260cm, balconera aluminio lacado, 2bat., cristal aisla.segur.4+4/8/5 | [6 empty] | 74.36 | 741.17 | 55113.4
[5 empty] | 74.36 | 0 | 0 | 0 | 74.36
0
[9 empty] | Total 02.07.13 | 74.36 | 741.17 | 55113.4
02.07.04 | Partida | m2 | SE03 PUERTA SECCIONAL ACCESO LOCAL 1 IFESA PB 4x3mts | [6 empty] | 12 | 862.13 | 10345.56
SE03 PUERTA SECCIONAL ACCESO LOCAL 1 IFESA PB 4x3mts
|  |  |  | seccional | 12 | 0 | 0 | 0 | 12
0
[9 empty] | Total 02.07.04 | 12 | 862.13 | 10345.56
02.07.05 | Partida | u | SUSTITUCION SE04 PUERTA RF 1 HOJA CON BARRA PSOT C/MALAGA 0.75*2.10MTS | [6 empty] | 1 | 465.85 | 465.85
SUSTITUCION SE04 PUERTA RF 1 HOJA CON BARRA PSOT C/MALAGA 0.75*2.10MTS
|  |  |  | c/malaga | 1 | 0 | 0 | 0 | 1
0
[9 empty] | Total 02.07.05 | 1 | 465.85 | 465.85
02.07.06 | Partida | u | SI01 SI02 PUERTA RF 1 HOJA CON BARRA PSOT Núcleo Escala 0.80*2.10MTS | [6 empty] | 2 | 465.85 | 931.7
SI01 SI02 PUERTA RF 1 HOJA CON BARRA PSOT Núcleo Escala 0.80*2.10MTS
[5 empty] | 2 | 0 | 0 | 0 | 2
0
[9 empty] | Total 02.07.06 | 2 | 465.85 | 931.7
02.07.06_1 | Partida | u | SI01 SI02 PUERTA RF 1 HOJA CON BARRA PB PB Núcleo escalera interior 0.80*2.10MTS | [6 empty] | 2 | 465.85 | 931.7
SI01 SI02 PUERTA RF 1 HOJA CON BARRA PB PB Núcleo escalera interior 0.80*2.10MTS
[5 empty] | 2 | 0 | 0 | 0 | 2
0
[9 empty] | Total 02.07.06_1 | 2 | 465.85 | 931.7
02.07.07 | Partida | u | SE05 SE06 SE07 PUERTA RF CON BARRA PB 1 HOJA 0.8*2.1 PB Núcleo escalera interior | [6 empty] | 3 | 465.85 | 1397.55
SE05 SE06 SE07 PUERTA RF CON BARRA PB 1 HOJA 0.8*2.1 PB Núcleo escalera interior
[5 empty] | 3 | 0 | 0 | 0 | 3
0
[9 empty] | Total 02.07.07 | 3 | 465.85 | 1397.55
02.07.08 | Partida | u | SE08 PUERTA RF DOBLE HOJA BARRA 2*2.10M TS PB 2º IFESA/PARKING 1º BALORA /Parking | [6 empty] | 3 | 1627.45 | 4882.35
SE08 PUERTA RF DOBLE HOJA BARRA 2*2.10M TS PB 2º IFESA/PARKING 1º BALORA /Parking
[5 empty] | 3 | 0 | 0 | 0 | 3
0
[9 empty] | Total 02.07.08 | 3 | 1627.45 | 4882.35
02.07.09_2 | Partida | u | REVISIÓN DE PUERTA METALICA ENROLLABLE PB Castellar | [6 empty] | 2 | 726 | 1452
REVISIÓN DE PUERTA METALICA ENROLLABLE PB Castellar
|  |  |  | revision | 2 | 0 | 0 | 0 | 2
0
[9 empty] | Total 02.07.09_2 | 2 | 726 | 1452
02.07.10 | Partida | u | SE10 Revissio puerta Manusa actual | [6 empty] | 1 | 907.5 | 907.5
SE10 Revissio puerta Manusa actual
[5 empty] | 1 | 0 | 0 | 0 | 1
0
[9 empty] | Total 02.07.10 | 1 | 907.5 | 907.5
02.07.16 | Partida | u | PERSIANA METALICA MUELLE DESCARGA Revisio y puesta en funcionamiento | [6 empty] | 1 | 968 | 968
PERSIANA METALICA MUELLE DESCARGA Revisio y puesta en funcionamiento
[5 empty] | 1 | 0 | 0 | 0 | 1
0
[9 empty] | Total 02.07.16 | 1 | 968 | 968
02.07.17 | Partida | u | PUERTAS ACCESO PARKING DESCUBIERTO Y SÓTANO Cambio motor y repaso de pintura. | [6 empty] | 2 | 1633.5 | 3267
PUERTAS ACCESO PARKING DESCUBIERTO Y SÓTANO Cambio motor y repaso de pintura.
[5 empty] | 2 | 0 | 0 | 0 | 2
0
[9 empty] | Total 02.07.17 | 2 | 1633.5 | 3267
02.07.18 | Partida | u | SUSTITUCION PUERTA RF DOBLE HOJA Y BARRA PB Local 2 Vandalismo | [6 empty] | 2 | 1627.45 | 3254.9
SUSTITUCION PUERTA RF DOBLE HOJA Y BARRA PB Local 2 Vandalismo
[5 empty] | 2 | 0 | 0 | 0 | 2
0
[9 empty] | Total 02.07.18 | 2 | 1627.45 | 3254.9
02.07.19 | Partida | u | PERSIANA METALICA Local 2 a Parking Revissio i posada en funcionament | [6 empty] | 1 | 726 | 726
[5 empty] | 1 | 0 | 0 | 0 | 1
0
[9 empty] | Total 02.07.19 | 1 | 726 | 726
02.08.19 | Partida | u | PUERTA MANUSA Local 2 en Parking Revissio y puesta en funcionamiento | [6 empty] | 1 | 968 | 968
PUERTA MANUSA Local 2 en Parking Revissio y puesta en funcionamiento
[5 empty] | 1 | 0 | 0 | 0 | 1
0
[9 empty] | Total 02.08.19 | 1 | 968 | 968
02.18.20 | Partida | m2 | Reja de ventilación por parking | [6 empty] | 22 | 278.3 | 6122.6
Reja de ventilación por parking
[5 empty] | 22 | 0 | 0 | 0 | 22
0
[9 empty] | Total 02.18.20 | 22 | 278.3 | 6122.6
02.19.21 | Partida | u | SUSTITUCIÓN PUERTA RF DOBLE HOJA Y BARRA POST Parking Vandalismo | [6 empty] | 2 | 1627.45 | 3254.9
SUSTITUCIÓN PUERTA RF DOBLE HOJA Y BARRA POST Parking Vandalismo
[5 empty] | 2 | 0 | 0 | 0 | 2
0
[9 empty] | Total 02.19.21 | 2 | 1627.45 | 3254.9
[9 empty] | Total 01.05.02 | 1 | 94989.01 | 94989.01
01.05.03 | Capítulo |  | ACTUACIONES EN FACHADA | [6 empty] | 1 | 12961.68 | 12961.68
rep 1 | Partida | u | Sustitución de ladrillos de obra vista | [6 empty] | 42 | 19.97 | 838.74
Sustitución de ladrillos de obra vista
[5 empty] | 42 | 0 | 0 | 0 | 42
0
[9 empty] | Total rep 1 | 42 | 19.97 | 838.74
rep 2 | Partida | m2 | Reparacion de mortero y pintura | [6 empty] | 89 | 29.45 | 2621.05
Reparacion de mortero y pintura
[5 empty] | 89 | 0 | 0 | 0 | 89
0
[9 empty] | Total rep 2 | 89 | 29.45 | 2621.05
rep 3 | Partida | pa | Sustitución de cristal laminar ventana Esquina C/Castellar / Malaga | [6 empty] | 3 | 2565.2 | 7695.6
[5 empty] | 3 | 0 | 0 | 0 | 3
0
[9 empty] | Total rep 3 | 3 | 2565.2 | 7695.6
,
rep 4 | Partida | m2 | Aplacado de gres similar al existente en fachada de calle Castellar, nuevo cierre local | [6 empty] | 31.1 | 58.08 | 1806.29
Aplacado de gres similar al existente en fachada de calle Castellar, nuevo cierre local
[5 empty] | 31.1 | 0 | 0 | 0 | 31.1
0
[9 empty] | Total rep 4 | 31.1 | 58.08 | 1806.29
[9 empty] | Total 01.05.03 | 1 | 12961.68 | 12961.68
01.05.04 | Capítulo |  | BAJA TENSION | [6 empty] | 1 | 4513.3 | 4513.3
01.05.04.01 | Capítulo |  | Propiedad 1 | [6 empty] | 1 | 4513.3 | 4513.3
EG1BC003 | Partida | u | Desconexión luminarias fuera ámbito | [6 empty] | 2 | 1010.35 | 2020.7
Desconexión luminarias fuera ámbito
[5 empty] | 2 | 0 | 0 | 0 | 2
0
[9 empty] | Total EG1BC003 | 2 | 1010.35 | 2020.7
EG1BC005 | Partida | u | Comprobación de la instalación existente. | [6 empty] | 2 | 1246.3 | 2492.6
Comprobación de la instalación existente.
[5 empty] | 2 | 0 | 0 | 0 | 2
0
[9 empty] | Total EG1BC005 | 2 | 1246.3 | 2492.6
[9 empty] | Total 01.05.04.01 | 1 | 4513.3 | 4513.3
01.05.04.02 | Capítulo |  | NUEVOS BAÑOS - Planta Baja | [6 empty] | 1 | 0 | 0
PG19-DGH7 | Partida |  | C.G.P.poliest.+fibra,250A,UNESA 9,BUC, IP-43, IK09,mont.superf. | [6 empty] | 1 | 0 | 0
C.G.P.poliest.+fibra,250A,UNESA 9,BUC, IP-43, IK09,mont.superf.
[5 empty] | 1 | 0 | 0 | 0 | 1
0
[9 empty] | Total PG19-DGH7 | 1 | 0 | 0
PG1D-H9VR | Partida |  | CPM TMF10, 80-160A (55-111 kW),400V,s/cont.,s/IGA,s/protect.ID,col.superf. incluye puentes | [6 empty] | 1 | 0 | 0
CPM TMF10, 80-160A (55-111 kW),400V,s/cont.,s/IGA,s/protect.ID,col.superf. incluye puentes con CGP y conexión.
[5 empty] | 1 | 0 | 0 | 0 | 1
0
[9 empty] | Total PG1D-H9VR | 1 | 0 | 0
[9 empty] | Total 01.05.04.02 | 1 | 0 | 0
[9 empty] | Total 01.05.04 | 1 | 4513.3 | 4513.3
01.05.05 | Capítulo |  | AGUA SANITARIA | [6 empty] | 1 | 4126.1 | 4126.1
01.05.05.01 | Capítulo |  | Propiedad 1 | [6 empty] | 1 | 3400.1 | 3400.1
EFBBC001 | Partida | u | Partida de conexionado tubería general de agua a red existente | [6 empty] | 2 | 828.85 | 1657.7
Partida de conexionado tubería general de agua a red existente
[5 empty] | 2 | 0 | 0 | 0 | 2
0
[9 empty] | Total EFBBC001 | 2 | 828.85 | 1657.7
EFBBC002 | Partida | u | Desconnexió instal·lació fora de la zona d'àmbit | [6 empty] | 3 | 580.8 | 1742.4
[5 empty] | 3 | 0 | 0 | 0 | 3
0
[9 empty] | Total EFBBC002 | 3 | 580.8 | 1742.4
[9 empty] | Total 01.05.05.01 | 1 | 3400.1 | 3400.1
01.05.05.02 | Capítulo |  | Propiedad 2 | [6 empty] | 1 | 726 | 726
EFBBC001 | Partida | u | Partida de conexionado tubería general de agua a red existente | [6 empty] | 1 | 726 | 726
Partida de conexionado tubería general de agua a red existente
[5 empty] | 1 | 0 | 0 | 0 | 1
0
[9 empty] | Total EFBBC001 | 1 | 726 | 726
[9 empty] | Total 01.05.05.02 | 1 | 726 | 726
[9 empty] | Total 01.05.05 | 1 | 4126.1 | 4126.1
01.05.06 | Capítulo |  | INCENDIOS | [6 empty] | 1 | 6655 | 6655
PCI PREV | Partida | u | Estimación de trabajos a ejecutar en BIE con retirada de depósito y nueva acometida de BIE | [6 empty] | 1 | 6655 | 6655
[5 empty] | 1 | 0 | 0 | 0 | 1
0
[9 empty] | Total PCI PREV | 1 | 6655 | 6655
[9 empty] | Total 01.05.06 | 1 | 6655 | 6655
01.05.07 | Capítulo |  | VENTILACIÓN APARCAMIENTO | [6 empty] | 1 | 60689.86 | 60689.86
EEM3U063 | Partida | u | Ventilador helicoidal tubular, 300°C/1h, 400V, 16830m3/h, S&P mod. THGT/4-630-6/CK-1,5 F- | [6 empty] | 1 | 2399.73 | 2399.73
Ventilador helicoidal tubular, 300°C/1h, 400V, 16830m3/h, S&P mod. THGT/4-630-6/CK-1,5 F-300 o similar
[5 empty] | 1 | 0 | 0 | 0 | 1
0
[9 empty] | Total EEM3U063 | 1 | 2399.73 | 2399.73
EEM3U081 | Partida | u | Ventilador helicoidal tubular, 300°C/1h, 400V, 29960m3/h, S&P mod. THGT/4-800-6/CK-3 F-300 | [6 empty] | 1 | 3769.45 | 3769.45
Ventilador helicoidal tubular, 300°C/1h, 400V, 29960m3/h, S&P mod. THGT/4-800-6/CK-3 F-300 o similar
[5 empty] | 1 | 0 | 0 | 0 | 1
0
[9 empty] | Total EEM3U081 | 1 | 3769.45 | 3769.45
EEM3U082 | Partida | u | Ventilador helicoidal tubular, 300°C/1h, 400V, 33550m3/h, S&P mod. THGT/4-800-6/CK-4 F-300 | [6 empty] | 1 | 3885.13 | 3885.13
Ventilador helicoidal tubular, 300°C/1h, 400V, 33550m3/h, S&P mod. THGT/4-800-6/CK-4 F-300 o similar
[5 empty] | 1 | 0 | 0 | 0 | 1
0
[9 empty] | Total EEM3U082 | 1 | 3885.13 | 3885.13
EE52SU00 | Partida | m2 | Conducto rectangular acero galv.,class.resist.fuego E300/60,tornillado/clips,sello.masilla | [6 empty] | 565.69 | 51.47 | 29116.06
[5 empty] | 565.69 | 0 | 0 | 0 | 565.69
0
[9 empty] | Total EE52SU00 | 565.69 | 51.47 | 29116.06
EE42SU63 | Partida | m | Conducto circular acero galv.,D=630mm,class.resist.fuego E300/60,manguito,sello.masilla | [6 empty] | 13 | 101.08 | 1314.04
[5 empty] | 13 | 0 | 0 | 0 | 13
0
[9 empty] | Total EE42SU63 | 13 | 101.08 | 1314.04
EE42SU80 | Partida | m | Conducto circular acero galv.,D=800mm,class.resist.fuego E300/60,manguito,sello.masilla | [6 empty] | 21 | 137.43 | 2886.03
Conducto circular acero galv.,D=800mm,class.resist.fuego E300/60,manguito,sello.masilla resist.altas temp.,mont./soportes
[5 empty] | 21 | 0 | 0 | 0 | 21
0
[9 empty] | Total EE42SU80 | 21 | 137.43 | 2886.03
EEK2U125 | Partida | u | Reja simple deflexión, aletas orientab., alum. anod., MADEL mod. AMT 1000x250 o similar | [6 empty] | 21 | 465.32 | 9771.72
Reja simple deflexión, aletas orientab., alum. anod., MADEL mod. AMT 1000x250 o similar
[5 empty] | 21 | 0 | 0 | 0 | 21
0
[9 empty] | Total EEK2U125 | 21 | 465.32 | 9771.72
EEK2U130 | Partida | u | Reja simple deflexión, aletas orientab., alum. anod., MADEL mod. AMT 1000x300 o similar | [6 empty] | 15 | 503.18 | 7547.7
Reja simple deflexión, aletas orientab., alum. anod., MADEL mod. AMT 1000x300 o similar
[5 empty] | 15 | 0 | 0 | 0 | 15
0
[9 empty] | Total EEK2U130 | 15 | 503.18 | 7547.7
[9 empty] | Total 01.05.07 | 1 | 60689.86 | 60689.86
01.05.08 | Capítulo |  | TELEFONO Y WIFI | [6 empty] | 1 | 2444.2 | 2444.2
instal | Partida | u | INSTALACIÓN DE TELEFONÍA PARA CADA LOCAL (Previsión a Justificar) | [6 empty] | 2 | 459.8 | 919.6
INSTALACIÓN DE TELEFONÍA PARA CADA LOCAL (Previsión a Justificar)
[5 empty] | 2 | 0 | 0 | 0 | 2
0
[9 empty] | Total instal | 2 | 459.8 | 919.6
wifi | Partida | u | INSTALACIÓN DE WIFI PARA LOCAL( Previsión a Justificar) | [6 empty] | 2 | 762.3 | 1524.6
INSTALACIÓN DE WIFI PARA LOCAL( Previsión a Justificar)
[5 empty] | 2 | 0 | 0 | 0 | 2
0
[9 empty] | Total wifi | 2 | 762.3 | 1524.6
[9 empty] | Total 01.05.08 | 1 | 2444.2 | 2444.2
01.05.09 | Capítulo |  | TASAS | [6 empty] | 1 | 1064.8 | 1064.8
16.1 TAXES | Partida | u | Tasas de Residuos(Gastos Suplidos) | [6 empty] | 1 | 701.8 | 701.8
[5 empty] | 1 | 0 | 0 | 0 | 1
0
[9 empty] | Total 16.1 TAXES | 1 | 701.8 | 701.8
01.17 | Partida | u | ENDESA Derechos de conexión | [6 empty] | 1 | 363 | 363
[5 empty] | 1 | 0 | 0 | 0 | 1
0
[9 empty] | Total 01.17 | 1 | 363 | 363
[9 empty] | Total 01.05.09 | 1 | 1064.8 | 1064.8
01.05.10 | Capítulo |  | MONTACARGAS y ASCENSOR | [6 empty] | 1 | 21598.5 | 21598.5
rep | Partida | u | Reparacion montacargas POST a PB ( previsión) | [6 empty] | 1 | 9680 | 9680
Reparacion montacargas POST a PB ( previsión)
[5 empty] | 1 | 0 | 0 | 0 | 1
0
[9 empty] | Total rep | 1 | 9680 | 9680
rep asc | Partida | u | Reparacion ascensor POSTa PB (previsión) | [6 empty] | 1 | 9680 | 9680
[5 empty] | 1 | 0 | 0 | 0 | 1
0
[9 empty] | Total rep asc | 1 | 9680 | 9680
revisión | Partida | u | REVISIÓN DEL ESTADO DE LOS ASCENSORES Y MONTACARGAS | [6 empty] | 1 | 2238.5 | 2238.5
REVISIÓN DEL ESTADO DE LOS ASCENSORES Y MONTACARGAS
[5 empty] | 1 | 0 | 0 | 0 | 1
0
[9 empty] | Total revisión | 1 | 2238.5 | 2238.5
[9 empty] | Total 01.05.10 | 1 | 21598.5 | 21598.5
[9 empty] | Total ARQ00.05 | 1 | 219235.43 | 219235.43
ARQ00.06 | Capítulo |  | SEGURIDAD Y SALUD | [6 empty] | 1 | 3448.5 | 3448.5
ZZ21U005 | Partida | PA | Partida general de seguridad e higiène | [6 empty] | 1 | 3448.5 | 3448.5
Partida general de seguridad e higiène
|  |  |  | Partida general de seguridad e higiène | 1 | 0 | 0 | 0 | 1
0
[9 empty] | Total ZZ21U005 | 1 | 3448.5 | 3448.5
[9 empty] | Total ARQ00.06 | 1 | 3448.5 | 3448.5
ARQ00.07 | Capítulo |  | CONTROL DE CALIDAD | [6 empty] | 1 | 3960 | 3960
J03DY10R | Partida | u | Ensayo carga placa D=60cm,1suelo | [6 empty] | 4 | 84.88 | 339.52
Ensayo de carga in situ, con placa de 60 cm de diámetro de un suelo, según la norma DIN 18134
|  |  |  | Ensayos | 4 | 0 | 0 | 0 | 4
0
[9 empty] | Total J03DY10R | 4 | 84.88 | 339.52
J060760A | Partida | u | Muestreo+Abrams+recapç+compr.,3prov.cil.15x30cm | [6 empty] | 12 | 79.64 | 955.68
Muestreo, realización de cono de Abrams, elaboración de las probetas, cuidado, recabo y ensayo a compresión de una serie de tres probetas cilíndricas de 15x30 cm, según la norma UNE-EN 12350-1, UNE-EN 12350-2, UNE-EN 12390-1, UNE-EN 12390-2, UNE-EN 12390-3
|  |  |  | muestreo | 12 | 0 | 0 | 0 | 12
0
[9 empty] | Total J060760A | 12 | 79.64 | 955.68
J0B21103 | Partida | u | Determ.caract.geométricas1prov.acer p/arm.form. | [6 empty] | 3 | 61.93 | 185.79
Determinación de las características geométricas de una probeta de acero para armar hormigones, según la norma UNE-EN ISO 15630-1
[5 empty] | 3 | 0 | 0 | 0 | 3
0
[9 empty] | Total J0B21103 | 3 | 61.93 | 185.79
J441HH00 | Partida | u | Determ.fuerza apretada1unión atornillada,determ.>=20 | [6 empty] | 4 | 56.36 | 225.44
Determinación de la fuerza de apretada de una unión atornillada, para un número mínimo de determinaciones conjuntas igual a 20
[5 empty] | 4 | 0 | 0 | 0 | 4
0
[9 empty] | Total J441HH00 | 4 | 56.36 | 225.44
J441J108 | Partida | u | Jornada p/inspección visual uniones sold.+ass.part.magnèt./líq.penetr. | [6 empty] | 1 | 1143.45 | 1143.45
Jornada para inspección visual de uniones soldadas según las normas UNE 14044, UNE-EN 13018 y para ensayo mediante partículas magnéticas y/o líquidos penetrantes según las normas UNE-EN ISO 17638, UNE-EN ISO 3452-1 y su aceptación según las normas UNE-EN ISO 23277, UNE-EN ISO 23278
[5 empty] | 1 | 0 | 0 | 0 | 1
0
[9 empty] | Total J441J108 | 1 | 1143.45 | 1143.45
J060770A | Partida | u | Muestreo+Abrams+recap+compr.,5prov.cil.15x30cm | [6 empty] | 3 | 79.64 | 238.92
Muestreo, realización de cono de Abrams, elaboración de las probetas, cuidado, recabo y ensayo a compresión de una serie de cinco probetas cilíndricas de 15x30 cm, según la norma UNE-EN 12350-1, UNE-EN 12350-2, UNE-EN 12390-1, UNE-EN 12390-2, UNE-EN 12390-3
|  |  |  | lotes / 100m3 | 3 | 0 | 0 | 0 | 3
0
[9 empty] | Total J060770A | 3 | 79.64 | 238.92
J0607U00 | Partida | Dia | Ensayo liquidos penetrantes | [6 empty] | 1 | 871.2 | 871.2
Ensayo no destructivo sobre una unión soldada, mediante partículas magnéticas, según UNE-EN ISO 17638, incluso desplazamiento a obra e informe de resultados.
[5 empty] | 1 | 0 | 0 | 0 | 1
0
[9 empty] | Total J0607U00 | 1 | 871.2 | 871.2
[9 empty] | Total ARQ00.07 | 1 | 3960 | 3960
[9 empty] | Total ARQ00 | 1 | 1090988.9 | 1090988.9
ARQ01 | Capítulo |  | ACTUACIONES PREVIAS OBRA GG | [6 empty] | 1 | 13909.8 | 13909.8
ARQ01.01 | Capítulo |  | ZONA PB | [6 empty] | 1 | 7046.2 | 7046.2
YCS020 | Partida | Ud | Cuadro eléctrico provisional de obra. | [6 empty] | 1 | 992.2 | 992.2
Cuadro eléctrico provisional de obra para una potencia máxima de 5 kW, compuesto por armario de distribución con dispositivo de emergencia, tomas y los interruptores automáticos magnetotérmicos y diferenciales necesarios, amortizable en 4 usos. Criterio de medición de proyecto: Número de unidades previstas, según Estudio o Estudio Básico de Seguridad y Salud. Criterio de medición de obra: Se medirá el número de unidades realmente colocadas según especificaciones de Estudio o Estudio Básico de Seguridad y Salud.
|  |  |  | USO PROVSIONAL | 1 | 0 | 0 | 0 | 1
0
[9 empty] | Total YCS020 | 1 | 992.2 | 992.2
HYL020 | Partida | Ud | Limpieza final de obra. | [6 empty] | 1 | 3690.5 | 3690.5
Limpieza final de obra, incluyendo los trabajos de eliminación de la suciedad y el polvo acumulado en paramentos y carpinterías, limpieza y desinfección de baños y aseos, limpieza de cristales y carpinterías exteriores, eliminación de manchas y restos de yeso y mortero adheridos en suelos y otros elementos, recogida y retirada de plásticos y cartones, todo ello junto con los demás restos de fin de obra depositados en el contenedor de residuos para su transporte a vertedero autorizado. Incluye: Trabajos de limpieza. Retirada y acopio de los restos generados. Carga manual de los restos generados sobre camión o contenedor. Criterio de medición de proyecto: Número de unidades previstas, según documentación gráfica de Proyecto. Criterio de medición de obra: Se medirá el número de unidades realmente ejecutadas según especificaciones de Proyecto.
|  |  |  | PB | 1 | 0 | 0 | 0 | 1
0
[9 empty] | Total HYL020 | 1 | 3690.5 | 3690.5
HYL010 | Partida | m² | Limpieza periódica de obra. | [6 empty] | 1630 | 1.45 | 2363.5
Repercusión por m² de superficie construida de obra de las horas de peón ordinario dedicadas a la limpieza periódica de la obra, en edificio de otros usos, tras la terminación de los diferentes oficios que intervienen durante la ejecución de la obra, y no tengan incluida la limpieza en su precio. Criterio de valoración económica: El precio incluye la carga manual de los restos generados sobre camión o contenedor. Incluye: Trabajos de limpieza. Retirada y acopio de los restos generados. Carga manual de los restos generados sobre camión o contenedor. Criterio de medición de proyecto: Superficie construida, medida según documentación gráfica de Proyecto. Criterio de medición de obra: Se medirá la superficie realmente ejecutada según especificaciones de Proyecto.
|  |  |  | BP | 0 | 1630 | 0 | 0 | 1630
0
[9 empty] | Total HYL010 | 1630 | 1.45 | 2363.5
[9 empty] | Total ARQ01.01 | 1 | 7046.2 | 7046.2
ARQ01.02 | Capítulo |  | ZONA PS | [6 empty] | 1 | 3278.2 | 3278.2
YCS020 | Partida | Ud | Cuadro eléctrico provisional de obra. | [6 empty] | 1 | 992.2 | 992.2
Cuadro eléctrico provisional de obra para una potencia máxima de 5 kW, compuesto por armario de distribución con dispositivo de emergencia, tomas y los interruptores automáticos magnetotérmicos y diferenciales necesarios, amortizable en 4 usos. Criterio de medición de proyecto: Número de unidades previstas, según Estudio o Estudio Básico de Seguridad y Salud. Criterio de medición de obra: Se medirá el número de unidades realmente colocadas según especificaciones de Estudio o Estudio Básico de Seguridad y Salud.
|  |  |  | USO PROVISIONAL | 1 | 0 | 0 | 0 | 1
0
[9 empty] | Total YCS020 | 1 | 992.2 | 992.2
HYL020 | Partida | Ud | Limpieza final de obra. | [6 empty] | 1 | 1633.5 | 1633.5
Limpieza final de obra, incluyendo los trabajos de eliminación de la suciedad y el polvo acumulado en paramentos y carpinterías, limpieza y desinfección de baños y aseos, limpieza de cristales y carpinterías exteriores, eliminación de manchas y restos de yeso y mortero adheridos en suelos y otros elementos, recogida y retirada de plásticos y cartones, todo ello junto con los demás restos de fin de obra depositados en el contenedor de residuos para su transporte a vertedero autorizado. Incluye: Trabajos de limpieza. Retirada y acopio de los restos generados. Carga manual de los restos generados sobre camión o contenedor. Criterio de medición de proyecto: Número de unidades previstas, según documentación gráfica de Proyecto. Criterio de medición de obra: Se medirá el número de unidades realmente ejecutadas según especificaciones de Proyecto.
|  |  |  | PS | 1 | 0 | 0 | 0 | 1
0
[9 empty] | Total HYL020 | 1 | 1633.5 | 1633.5
HYL010 | Partida | m² | Limpieza periódica de obra. | [6 empty] | 450 | 1.45 | 652.5
Repercusión por m² de superficie construida de obra de las horas de peón ordinario dedicadas a la limpieza periódica de la obra, en edificio de otros usos, tras la terminación de los diferentes oficios que intervienen durante la ejecución de la obra, y no tengan incluida la limpieza en su precio. Criterio de valoración económica: El precio incluye la carga manual de los restos generados sobre camión o contenedor. Incluye: Trabajos de limpieza. Retirada y acopio de los restos generados. Carga manual de los restos generados sobre camión o contenedor. Criterio de medición de proyecto: Superficie construida, medida según documentación gráfica de Proyecto. Criterio de medición de obra: Se medirá la superficie realmente ejecutada según especificaciones de Proyecto.
|  |  |  | PS | 0 | 450 | 0 | 0 | 450
0
[9 empty] | Total HYL010 | 450 | 1.45 | 652.5
[9 empty] | Total ARQ01.02 | 1 | 3278.2 | 3278.2
ARQ01.03 | Capítulo |  | ZONA PARQUING | [6 empty] | 1 | 3585.4 | 3585.4
YCS020 | Partida | Ud | Cuadro eléctrico provisional de obra. | [6 empty] | 1 | 992.2 | 992.2
Cuadro eléctrico provisional de obra para una potencia máxima de 5 kW, compuesto por armario de distribución con dispositivo de emergencia, tomas y los interruptores automáticos magnetotérmicos y diferenciales necesarios, amortizable en 4 usos. Criterio de medición de proyecto: Número de unidades previstas, según Estudio o Estudio Básico de Seguridad y Salud. Criterio de medición de obra: Se medirá el número de unidades realmente colocadas según especificaciones de Estudio o Estudio Básico de Seguridad y Salud.
|  |  |  | USO PROVISIONAL | 1 | 0 | 0 | 0 | 1
0
[9 empty] | Total YCS020 | 1 | 992.2 | 992.2
HYL020 | Partida | Ud | Limpieza final de obra. | [6 empty] | 1 | 750.2 | 750.2
Limpieza final de obra, incluyendo los trabajos de eliminación de la suciedad y el polvo acumulado en paramentos y carpinterías, limpieza y desinfección de baños y aseos, limpieza de cristales y carpinterías exteriores, eliminación de manchas y restos de yeso y mortero adheridos en suelos y otros elementos, recogida y retirada de plásticos y cartones, todo ello junto con los demás restos de fin de obra depositados en el contenedor de residuos para su transporte a vertedero autorizado. Incluye: Trabajos de limpieza. Retirada y acopio de los restos generados. Carga manual de los restos generados sobre camión o contenedor. Criterio de medición de proyecto: Número de unidades previstas, según documentación gráfica de Proyecto. Criterio de medición de obra: Se medirá el número de unidades realmente ejecutadas según especificaciones de Proyecto.
|  |  |  | PS- PARQUING | 1 | 0 | 0 | 0 | 1
0
[9 empty] | Total HYL020 | 1 | 750.2 | 750.2
HYL010 | Partida | m² | Limpieza periódica de obra. | [6 empty] | 1900 | 0.97 | 1843
Repercusión por m² de superficie construida de obra de las horas de peón ordinario dedicadas a la limpieza periódica de la obra, en edificio de otros usos, tras la terminación de los diferentes oficios que intervienen durante la ejecución de la obra, y no tengan incluida la limpieza en su precio. Criterio de valoración económica: El precio incluye la carga manual de los restos generados sobre camión o contenedor. Incluye: Trabajos de limpieza. Retirada y acopio de los restos generados. Carga manual de los restos generados sobre camión o contenedor. Criterio de medición de proyecto: Superficie construida, medida según documentación gráfica de Proyecto. Criterio de medición de obra: Se medirá la superficie realmente ejecutada según especificaciones de Proyecto.
|  |  |  | PS-PARQUING | 0 | 1900 | 0 | 0 | 1900
0
[9 empty] | Total HYL010 | 1900 | 0.97 | 1843
[9 empty] | Total ARQ01.03 | 1 | 3585.4 | 3585.4
[9 empty] | Total ARQ01 | 1 | 13909.8 | 13909.8
ARQ02 | Capítulo |  | DEMOLICIONES GG | [6 empty] | 1 | 202241.42 | 202241.42
ARQ02.01 | Capítulo |  | ZONA PB | [6 empty] | 1 | 48497.48 | 48497.48
ARQ02.01.01 | Capítulo |  | SALA VENTAS | [6 empty] | 1 | 44772.37 | 44772.37
DPS010 | Partida | m² | Demolición de tabique de placas de yeso laminado. | [6 empty] | 1104.5 | 12.58 | 13894.61
Demolición de tabique de placas de yeso laminado (una placa por cara) instaladas sobre una estructura simple, con medios manuales, sin afectar a la estabilidad de los elementos constructivos contiguos, y carga manual sobre camión o contenedor. Criterio de valoración económica: El precio incluye el desmontaje previo de las hojas de la carpintería. Incluye: Demolición del entramado y sus revestimientos. Fragmentación de los escombros en piezas manejables. Retirada y acopio de escombros. Limpieza de los restos de obra. Carga manual de escombros sobre camión o contenedor. Criterio de medición de proyecto: Superficie medida según documentación gráfica de Proyecto. Criterio de medición de obra: Se medirá la superficie realmente demolida según especificaciones de Proyecto.
|  |  |  | MEDICIÓN | 1 | 169 | 4 | 0 | 676
|  |  |  | DOBLADO DE FACHADA | 1 | 70 | 4 | 0 | 280
|  |  |  | Sectorización cerchas | 3 | 16.5 | 3 | 0 | 148.5
0
[9 empty] | Total DPS010 | 1104.5 | 12.58 | 13894.61
DLP220 | Partida | Ud | Desmontaje de hoja de puerta interior. | [6 empty] | 8 | 42.35 | 338.8
Desmontaje de hoja de puerta interior de carpintería metálica, con medios manuales, y carga manual sobre camión o contenedor. Incluye: Desmontaje del elemento. Retirada y acopio del material desmontado. Limpieza de los restos de obra. Carga manual del material desmontado y restos de obra sobre camión o contenedor. Criterio de medición de proyecto: Número de unidades previstas, según documentación gráfica de Proyecto. Criterio de medición de obra: Se medirá el número de unidades realmente desmontadas según especificaciones de Proyecto.
|  |  |  | PUERTA DOBLE ENTRADA | 2 | 0 | 0 | 0 | 2
|  |  |  | PUERTA VESTÍBULO EXISTENTE | 2 | 0 | 0 | 0 | 2
|  |  |  | PUERTA METÁLICA DOBLE SALIDA EXTERIOR | 2 | 0 | 0 | 0 | 2
|  |  |  | PUERTA DOBLE ACCESO ESCALERA PS | 2 | 0 | 0 | 0 | 2
0
[9 empty] | Total DLP220 | 8 | 42.35 | 338.8
DLV040 | Partida | m² | Desmontaje de luna/espejo de vidrio simple. | [6 empty] | 79.52 | 10.29 | 818.26
Desmontaje con medios manuales de luna de vidrio simple de 5 mm de espesor, fijada sobre carpintería, sin deteriorar la carpintería a la que se sujeta, y carga manual sobre camión o contenedor. Criterio de valoración económica: El precio incluye la eliminación previa de los calzos y del material de sellado. Incluye: Desmontaje del elemento. Retirada y acopio del material desmontado. Limpieza de los restos de obra. Carga manual del material desmontado y restos de obra sobre camión o contenedor. Criterio de medición de proyecto: Superficie medida según documentación gráfica de Proyecto. Criterio de medición de obra: Se medirá la superficie realmente desmontada según especificaciones de Proyecto.
|  |  |  | FALSO PILAR/COLUMNA | 12 | 0.36 | 2 | 2 | 17.28
[5 empty] | 12 | 0.42 | 2 | 2 | 20.16
[5 empty] | 3 | 1 | 2 | 2 | 12
[5 empty] | 3 | 0.53 | 2 | 2 | 6.36
[5 empty] | 1 | 1.12 | 4 | 2 | 8.96
[5 empty] | 1 | 0.78 | 2 | 2 | 3.12
[5 empty] | 1 | 0.54 | 2 | 2 | 2.16
[5 empty] | 1 | 1.69 | 2 | 2 | 6.76
[5 empty] | 1 | 0.68 | 2 | 2 | 2.72
0
[9 empty] | Total DLV040 | 79.52 | 10.29 | 818.26
DHF030_01 | Partida | m² | Demolición de forrado metálico protección de pilares. | [6 empty] | 59.64 | 10.1 | 602.36
Demolición del forrado de pilares de hormigón armado, metálicos, de piedra o madera, constituido por fábrica de ladrillo cerámico, materiales metálicos o/y otros revestimientos, con medios manuales, y carga manual sobre camión o contenedor. Incluye: Demolición del elemento. Fragmentación de los escombros en piezas manejables. Retirada y acopio de escombros. Limpieza de los restos de obra. Carga manual de escombros sobre camión o contenedor. Criterio de medición de proyecto: Superficie medida según documentación gráfica de Proyecto. Criterio de medición de obra: Se medirá la superficie realmente demolida según especificaciones de Proyecto.
|  |  |  | FALSO PILAR/COLUMNA | 12 | 0.36 | 2 | 1.5 | 12.96
[5 empty] | 12 | 0.42 | 2 | 1.5 | 15.12
[5 empty] | 3 | 1 | 2 | 1.5 | 9
[5 empty] | 3 | 0.53 | 2 | 1.5 | 4.77
[5 empty] | 1 | 1.12 | 4 | 1.5 | 6.72
[5 empty] | 1 | 0.78 | 2 | 1.5 | 2.34
[5 empty] | 1 | 0.54 | 2 | 1.5 | 1.62
[5 empty] | 1 | 1.69 | 2 | 1.5 | 5.07
[5 empty] | 1 | 0.68 | 2 | 1.5 | 2.04
0
[9 empty] | Total DHF030_01 | 59.64 | 10.1 | 602.36
DHF020 | Partida | m² | Demolición de forrado de vigas metálicas descolgadas. | [6 empty] | 0 | 0 | 0
Demolición del forrado de vigas metálicas descolgadas, constituido por fábrica de ladrillo cerámico y revestimientos, con medios manuales, y carga manual sobre camión o contenedor. Incluye: Demolición del elemento. Fragmentación de los escombros en piezas manejables. Retirada y acopio de escombros. Limpieza de los restos de obra. Carga manual de escombros sobre camión o contenedor. Criterio de medición de proyecto: Superficie medida según documentación gráfica de Proyecto. Criterio de medición de obra: Se medirá la superficie realmente demolida según especificaciones de Proyecto.
DESM_01 | Partida | m² | Desmontaje y retirada cámara de fresco existente | [6 empty] | 26.16 | 314.6 | 8229.94
Desmontaje y retirada de paneles frigoríficos PIR/PUR para usos de cámara frigorífica, apoyos en suelo y con formacíon de techo, retirada con medios manuales, y carga manual sobre camión o contenedor. Incluye el desmontaje de la puerta de acceso a cámara. Incluye: Demolición del elemento. Fragmentación de los escombros en piezas manejables. Retirada y acopio de escombros. Limpieza de los restos de obra. Carga manual de escombros sobre camión o contenedor. Criterio de medición de proyecto: Superficie medida según documentación gráfica de Proyecto. Criterio de medición de obra: Se medirá la superficie realmente demolida según especificaciones de Proyecto.
|  |  |  | CÁMARA FRIO EXISTENTE | 1 | 2.18 | 4 | 3 | 26.16
0
[9 empty] | Total DESM_01 | 26.16 | 314.6 | 8229.94
DFV030 | Partida | m² | Demolición de cerramiento acristalado de perfiles en "U" de vidrio. | [6 empty] | 11.7 | 28.01 | 327.72
Demolición de cerramiento acristalado formado por perfiles en "U" de vidrio impreso sin armar, con medios manuales, sin deteriorar los elementos constructivos contiguos, y carga manual sobre camión o contenedor. Criterio de valoración económica: El precio incluye la demolición de los perfiles perimetrales y de los complementos. Incluye: Demolición del elemento. Fragmentación de los escombros en piezas manejables. Retirada y acopio de escombros. Limpieza de los restos de obra. Carga manual de escombros sobre camión o contenedor. Criterio de medición de proyecto: Superficie medida según documentación gráfica de Proyecto. Criterio de medición de obra: Se medirá la superficie realmente demolida según especificaciones de Proyecto.
|  |  |  | Acceso entrada | 1 | 3.9 | 0 | 3 | 11.7
0
[9 empty] | Total DFV030 | 11.7 | 28.01 | 327.72
DRT035 | Partida | m² | Demolición de falso techo registrable de paneles de fibras minerales. | [6 empty] | 1608 | 7.5 | 12060
Demolición de falso techo registrable de paneles de fibras minerales situado a una altura menor de 4 m, con medios manuales, sin deteriorar los elementos constructivos a los que se sujeta, y carga manual sobre camión o contenedor. Criterio de valoración económica: El precio incluye la demolición de la estructura metálica de sujeción, de las falsas vigas y de los remates. Incluye: Demolición del elemento. Fragmentación de los escombros en piezas manejables. Retirada y acopio de escombros. Limpieza de los restos de obra. Carga manual de escombros sobre camión o contenedor. Criterio de medición de proyecto: Superficie medida según documentación gráfica de Proyecto. Criterio de medición de obra: Se medirá la superficie realmente demolida según especificaciones de Proyecto.
|  |  |  | LOCAL | 1 | 1608 | 0 | 0 | 1608
0
[9 empty] | Total DRT035 | 1608 | 7.5 | 12060
DIC030 | Partida | Ud | Desmontaje de unidad de aire acondicionado. | [6 empty] | 2 | 520.3 | 1040.6
Desmontaje de unidad interior de sistema de aire acondicionado, de techo con distribución por conductos tubulares, de 100 kg de peso máximo, con medios manuales, y carga manual sobre camión o contenedor. Criterio de valoración económica: El precio incluye el desmontaje de los accesorios y de los soportes de fijación y la obturación de las conducciones conectadas al elemento. Incluye: Desmontaje del elemento. Obturación de las conducciones conectadas al elemento. Retirada y acopio del material desmontado. Limpieza de los restos de obra. Carga manual del material desmontado y restos de obra sobre camión o contenedor. Criterio de medición de proyecto: Número de unidades previstas, según documentación gráfica de Proyecto. Criterio de medición de obra: Se medirá el número de unidades realmente desmontadas según especificaciones de Proyecto.
|  |  |  | MÁQUINA INT CLIMA | 2 | 0 | 0 | 0 | 2
0
[9 empty] | Total DIC030 | 2 | 520.3 | 1040.6
DIC115_MET | Partida | m² | Desmontaje de conducto rectangular. | [6 empty] | 1500 | 2.48 | 3720
Desmontaje de conducto rectangular metálico, montado sobre soportes, con medios manuales, y carga manual sobre camión o contenedor. Criterio de valoración económica: El precio incluye el desmontaje de los elementos de anclaje y sujeción. Incluye: Desmontaje del elemento. Retirada y acopio del material desmontado. Limpieza de los restos de obra. Carga manual del material desmontado y restos de obra sobre camión o contenedor. Criterio de medición de proyecto: Superficie medida según documentación gráfica de Proyecto. Criterio de medición de obra: Se medirá la superficie realmente desmontada según especificaciones de Proyecto.
|  |  |  | ZONA SALA DE VENTAS | 1 | 1500 | 0 | 0 | 1500
0
[9 empty] | Total DIC115_MET | 1500 | 2.48 | 3720
DIC115_LM | Partida | m² | Desmontaje de conducto rectangular. | [6 empty] | 468.36 | 1.94 | 908.62
Desmontaje de conducto rectangular de lana mineral, montado sobre soportes, con medios manuales, y carga manual sobre camión o contenedor. Criterio de valoración económica: El precio incluye el desmontaje de los elementos de anclaje y sujeción. Incluye: Desmontaje del elemento. Retirada y acopio del material desmontado. Limpieza de los restos de obra. Carga manual del material desmontado y restos de obra sobre camión o contenedor. Criterio de medición de proyecto: Superficie medida según documentación gráfica de Proyecto. Criterio de medición de obra: Se medirá la superficie realmente desmontada según especificaciones de Proyecto.
|  |  |  | CONDUCTO FIBRA | 2 | 51.43 | 2 | 0 | 205.72
[5 empty] | 4 | 32.83 | 2 | 0 | 262.64
0
[9 empty] | Total DIC115_LM | 468.36 | 1.94 | 908.62
DIC120_CC | Partida | m | Desmontaje de conducto circular. | [6 empty] | 25 | 2.48 | 62
Desmontaje de conducto circular metálico, de 500 mm de diámetro máximo, montado sobre soportes, con medios manuales, y carga manual sobre camión o contenedor. Criterio de valoración económica: El precio incluye el desmontaje de los elementos de anclaje y sujeción. Incluye: Desmontaje del elemento. Retirada y acopio del material desmontado. Limpieza de los restos de obra. Carga manual del material desmontado y restos de obra sobre camión o contenedor. Criterio de medición de proyecto: Longitud medida según documentación gráfica de Proyecto. Criterio de medición de obra: Se medirá la longitud realmente desmontada según especificaciones de Proyecto.
|  |  |  | CONDUCTOS CHAPA DIVERSOS | 1 | 25 | 0 | 0 | 25
0
[9 empty] | Total DIC120_CC | 25 | 2.48 | 62
DIC040 | Partida | Ud | Desmontaje de termo, calentador o acumulador individual. | [6 empty] | 1 | 102.85 | 102.85
Desmontaje de termo eléctrico de 50 kg de peso máximo, con medios manuales, y carga manual sobre camión o contenedor. Criterio de valoración económica: El precio incluye el desmontaje de los accesorios y de los soportes de fijación y la obturación de las conducciones conectadas al elemento. Incluye: Desmontaje del elemento. Obturación de las conducciones conectadas al elemento. Retirada y acopio del material desmontado. Limpieza de los restos de obra. Carga manual del material desmontado y restos de obra sobre camión o contenedor. Criterio de medición de proyecto: Número de unidades previstas, según documentación gráfica de Proyecto. Criterio de medición de obra: Se medirá el número de unidades realmente desmontadas según especificaciones de Proyecto.
|  |  |  | ZONA SALA DE VENTAS | 1 | 0 | 0 | 0 | 1
0
[9 empty] | Total DIC040 | 1 | 102.85 | 102.85
DIE104 | Partida | Ud | Desmontaje de cuadro eléctrico. | [6 empty] | 1 | 629.2 | 629.2
Desmontaje de cuadro eléctrico de superficie para dispositivos generales e individuales de mando y protección, con medios manuales, y carga manual sobre camión o contenedor. Incluye: Desmontaje del elemento. Retirada y acopio del material desmontado. Limpieza de los restos de obra. Carga manual del material desmontado y restos de obra sobre camión o contenedor. Criterio de medición de proyecto: Número de unidades previstas, según documentación gráfica de Proyecto. Criterio de medición de obra: Se medirá el número de unidades realmente desmontadas según especificaciones de Proyecto.
|  |  |  | CUADRO ELÉCTRICO | 1 | 0 | 0 | 0 | 1
0
[9 empty] | Total DIE104 | 1 | 629.2 | 629.2
DII010 | Partida | Pa | Desmontaje de luminaria. | [6 empty] | 1 | 459.8 | 459.8
Desmontaje de luminaria interior situada a menos de 3 m de altura, suspendida con medios manuales, y carga manual sobre camión o contenedor. Incluye: Desmontaje del elemento. Retirada y acopio del material desmontado. Limpieza de los restos de obra. Carga manual del material desmontado y restos de obra sobre camión o contenedor. Criterio de medición de obra: Se medirá el número de unidades realmente desmontadas según especificaciones de Proyecto.
|  |  |  | Sala Ventas | 1 | 0 | 0 | 0 | 1
0
[9 empty] | Total DII010 | 1 | 459.8 | 459.8
DEF041 | Partida | m³ | Apertura de hueco en muro de fábrica. | [6 empty] | 1.42 | 33.88 | 48.11
Apertura de hueco en muro de fábrica de ladrillo cerámico perforado, con martillo neumático, sin afectar a la estabilidad del muro, y carga manual sobre camión o contenedor. Criterio de valoración económica: El precio incluye el corte previo del contorno del hueco, pero no incluye el montaje y desmontaje del apeo del hueco ni la colocación de dinteles. Incluye: Replanteo del hueco en el paramento. Corte previo del contorno del hueco. Demolición del elemento. Fragmentación de los escombros en piezas manejables. Retirada y acopio de escombros. Limpieza de los restos de obra. Carga manual de escombros sobre camión o contenedor. Criterio de medición de proyecto: Volumen medido según documentación gráfica de Proyecto. Criterio de medición de obra: Se medirá el volumen realmente demolido según especificaciones de Proyecto.
|  |  |  | Puerta zona ascensor | 1 | 1.36 | 0.25 | 2.1 | 0.71
|  |  |  | Puerta pasillo ascensor | 1 | 1.36 | 0.25 | 2.1 | 0.71
0
[9 empty] | Total DEF041 | 1.42 | 33.88 | 48.11
DRS020 | Partida | m² | Demolición de pavimento cerámico. | [6 empty] | 42.7 | 8.23 | 351.42
Demolición de pavimento existente en el interior del edificio, de baldosas cerámicas de gres esmaltado, con martillo neumático, sin deteriorar los elementos constructivos contiguos, y carga manual sobre camión o contenedor. Criterio de valoración económica: El precio incluye el picado del material de agarre adherido al soporte, pero no incluye la demolición de la base soporte. Incluye: Demolición del elemento. Fragmentación de los escombros en piezas manejables. Retirada y acopio de escombros. Limpieza de los restos de obra. Carga manual de escombros sobre camión o contenedor. Criterio de medición de proyecto: Superficie medida según documentación gráfica de Proyecto. Criterio de medición de obra: Se medirá la superficie realmente demolida según especificaciones de Proyecto.
|  |  |  | Pavimento entrada | 1 | 26.7 | 0 | 0 | 26.7
|  |  |  | Pavimento entrada parquing | 1 | 16 | 0 | 0 | 16
0
[9 empty] | Total DRS020 | 42.7 | 8.23 | 351.42
RSK052 | Partida | m² | Fresado mecánico de suelo de hormigón. | [6 empty] | 42.7 | 15.49 | 661.42
Preparación de suelo de hormigón mediante fresado mecánico, obteniendo una rugosidad de aproximadamente 3 mm en forma de estrías paralelas, eliminando las capas antiguas, lechadas superficiales, pinturas o cualquier otro tipo de grasa o suciedad, para la posterior aplicación de un revestimiento (no incluido en este precio). Incluso limpieza y recogida del polvo y de los restos generados mediante aspirado mecánico, acopio, retirada y carga sobre camión o contenedor. Incluye: Fresado mecánico del hormigón. Limpieza de la superficie soporte. Retirada y acopio de los restos generados. Carga de los restos generados sobre camión o contenedor. Criterio de medición de proyecto: Superficie medida según documentación gráfica de Proyecto. Criterio de medición de obra: Se medirá la superficie realmente ejecutada según especificaciones de Proyecto, sin deducir la superficie ocupada por los pilares situados dentro de su perímetro.
|  |  |  | Pavimento entrada | 1 | 26.7 | 0 | 0 | 26.7
|  |  |  | Pavimento entrada parquing | 1 | 16 | 0 | 0 | 16
0
[9 empty] | Total RSK052 | 42.7 | 15.49 | 661.42
DMX021 | Partida | m² | Demolición de solera o pavimento de hormigón. | [6 empty] | 8.7 | 16.03 | 139.46
Demolición de solera o pavimento de hormigón armado de 15 a 25 cm de espesor, con martillo neumático, y carga manual sobre camión o contenedor. Criterio de valoración económica: El precio no incluye la demolición de la base soporte. Incluye: Demolición del elemento. Fragmentación de los escombros en piezas manejables. Retirada y acopio de escombros. Limpieza de los restos de obra. Carga manual de escombros sobre camión o contenedor. Criterio de medición de proyecto: Superficie medida según documentación gráfica de Proyecto. Criterio de medición de obra: Se medirá la superficie realmente demolida según especificaciones de Proyecto.
|  |  |  | salida emergencia | 1 | 8.7 | 0 | 0 | 8.7
0
[9 empty] | Total DMX021 | 8.7 | 16.03 | 139.46
DLP300 | Partida | Ud | Desmontaje de puerta metalica | [6 empty] | 2 | 42.35 | 84.7
Desmontaje de puerta enrollable de 5 a 7 m² de superficie, con medios manuales, sin deteriorar los elementos constructivos a los que está sujeta, y carga manual sobre camión o contenedor. Criterio de valoración económica: El precio incluye el desmontaje de los mecanismos y de los accesorios. Incluye: Desmontaje del elemento. Retirada y acopio del material desmontado. Limpieza de los restos de obra. Carga manual del material desmontado y restos de obra sobre camión o contenedor. Criterio de medición de proyecto: Número de unidades previstas, según documentación gráfica de Proyecto. Criterio de medición de obra: Se medirá el número de unidades realmente desmontadas según especificaciones de Proyecto.
|  |  |  | Puerta lateral acceso | 1 | 0 | 0 | 0 | 1
0
|  |  |  | Puerta parquing | 1 | 0 | 0 | 0 | 1
0
[9 empty] | Total DLP300 | 2 | 42.35 | 84.7
DRT020 | Partida | m² | Demolición de falso techo continuo de placas de yeso | [6 empty] | 39 | 7.5 | 292.5
Demolición de falso techo continuo de placas de yeso o de escayola, situado a una altura mayor o igual a 4 m, con medios manuales, sin deteriorar los elementos constructivos contiguos, y carga manual sobre camión o contenedor. Criterio de valoración económica: El precio incluye la demolición de la estructura metálica de sujeción, de las falsas vigas y de los remates. Incluye: Demolición del elemento. Fragmentación de los escombros en piezas manejables. Retirada y acopio de escombros. Limpieza de los restos de obra. Carga manual de escombros sobre camión o contenedor. Criterio de medición de proyecto: Superficie medida según documentación gráfica de Proyecto. Criterio de medición de obra: Se medirá la superficie realmente demolida según especificaciones de Proyecto.
|  |  |  | Franjas cortafuego | 1 | 13 | 3 | 0 | 39
0
[9 empty] | Total DRT020 | 39 | 7.5 | 292.5
[9 empty] | Total ARQ02.01.01 | 1 | 44772.37 | 44772.37
ARQ02.01.02 | Capítulo |  | ESCALERA ACCESO SOTANO | [6 empty] | 1 | 2353.71 | 2353.71
DEH060 | Partida | m² | Demolición de losa de escalera de hormigón. | [6 empty] | 9.65 | 147.62 | 1424.53
Demolición de losa de escalera de hormigón armado, hasta 25 cm de espesor, y peldaños, con medios manuales, martillo neumático y equipo de oxicorte, y carga manual sobre camión o contenedor. Incluye: Demolición del elemento. Corte de las armaduras. Fragmentación de los escombros en piezas manejables. Retirada y acopio de escombros. Limpieza de los restos de obra. Carga manual de escombros sobre camión o contenedor. Criterio de medición de proyecto: Superficie medida por su intradós en verdadera magnitud, según documentación gráfica de Proyecto. Criterio de medición de obra: Se medirá, por el intradós, la superficie realmente demolida según especificaciones de Proyecto.
|  |  |  | TRAMO ESCALERA EN PB | 1 | 4.85 | 0 | 0 | 4.85
|  |  |  | TRAMO RELLANO | 1 | 2.2 | 0 | 0 | 2.2
|  |  |  | TRAMO ESCALERA PS | 1 | 2.6 | 0 | 0 | 2.6
0
[9 empty] | Total DEH060 | 9.65 | 147.62 | 1424.53
DEH080 | Partida | m² | Demolición de capa de compresión de hormigón en forjados. | [6 empty] | 25.3 | 15.97 | 404.04
Demolición de capa de compresión de hormigón, de 4 cm de espesor, en forjados, con medios manuales y martillo neumático, previo levantado del pavimento y su base, y carga manual sobre camión o contenedor. Criterio de valoración económica: El precio no incluye el levantado del pavimento. Incluye: Replanteo de la superficie a demoler. Demolición del elemento. Fragmentación de los escombros en piezas manejables. Retirada y acopio de escombros. Limpieza de los restos de obra. Carga manual de escombros sobre camión o contenedor. Criterio de medición de proyecto: Superficie medida según documentación gráfica de Proyecto. Criterio de medición de obra: Se medirá la superficie realmente demolida según especificaciones de Proyecto.
|  |  |  | ZONA RELLANO DESCARGA PB | 1 | 12.7 | 0 | 0 | 12.7
|  |  |  | ZONA AMPLIACIÓN ESCALERA PB | 1 | 12.6 | 0 | 0 | 12.6
0
[9 empty] | Total DEH080 | 25.3 | 15.97 | 404.04
DEA050 | Partida | m | Desmontaje de viga o vigueta metálica. | [6 empty] | 7 | 75.02 | 525.14
Desmontaje de viga metálica apoyada, formada por perfil de acero laminado HEB 240 o similar, de hasta 4 m de longitud media, con medios manuales, y carga manual sobre camión o contenedor. Incluye: Desmontaje del elemento. Retirada y acopio del material desmontado. Limpieza de los restos de obra. Carga manual del material desmontado y restos de obra sobre camión o contenedor. Criterio de medición de proyecto: Longitud medida según documentación gráfica de Proyecto. Criterio de medición de obra: Se medirá la longitud realmente desmontada según especificaciones de Proyecto.
|  |  |  | TRAMO 01 | 1 | 4.2 | 0 | 0 | 4.2
|  |  |  | TRAMO 02 | 1 | 2.8 | 0 | 0 | 2.8
0
[9 empty] | Total DEA050 | 7 | 75.02 | 525.14
[9 empty] | Total ARQ02.01.02 | 1 | 2353.71 | 2353.71
ARQ02.01.03 | Capítulo |  | ZONA MONTACARGAS | [6 empty] | 1 | 1371.4 | 1371.4
DEH080 | Partida | m² | Demolición de capa de compresión de hormigón en forjados. | [6 empty] | 4.4 | 15.97 | 70.27
Demolición de capa de compresión de hormigón, de 4 cm de espesor, en forjados, con medios manuales y martillo neumático, previo levantado del pavimento y su base, y carga manual sobre camión o contenedor. Criterio de valoración económica: El precio no incluye el levantado del pavimento. Incluye: Replanteo de la superficie a demoler. Demolición del elemento. Fragmentación de los escombros en piezas manejables. Retirada y acopio de escombros. Limpieza de los restos de obra. Carga manual de escombros sobre camión o contenedor. Criterio de medición de proyecto: Superficie medida según documentación gráfica de Proyecto. Criterio de medición de obra: Se medirá la superficie realmente demolida según especificaciones de Proyecto.
|  |  |  | ZONA AMPLIACÍON ESCALERA | 1 | 4.4 | 0 | 0 | 4.4
0
[9 empty] | Total DEH080 | 4.4 | 15.97 | 70.27
DEA050 | Partida | m | Desmontaje de viga o vigueta metálica. | [6 empty] | 7 | 75.02 | 525.14
Desmontaje de viga metálica apoyada, formada por perfil de acero laminado HEB 240 o similar, de hasta 4 m de longitud media, con medios manuales, y carga manual sobre camión o contenedor. Incluye: Desmontaje del elemento. Retirada y acopio del material desmontado. Limpieza de los restos de obra. Carga manual del material desmontado y restos de obra sobre camión o contenedor. Criterio de medición de proyecto: Longitud medida según documentación gráfica de Proyecto. Criterio de medición de obra: Se medirá la longitud realmente desmontada según especificaciones de Proyecto.
|  |  |  | TRAMO 01 | 1 | 4.2 | 0 | 0 | 4.2
|  |  |  | TRAMO 02 | 1 | 2.8 | 0 | 0 | 2.8
0
[9 empty] | Total DEA050 | 7 | 75.02 | 525.14
DEH021 | Partida | m² | Demolición de forjado de hormigón armado con medios mecánicos. | [6 empty] | 7.68 | 101.04 | 775.99
Demolición de forjado unidireccional de hormigón armado con viguetas cerámicas armadas, entrevigado de bovedillas cerámicas y capa de compresión de hormigón, con retroexcavadora con martillo rompedor, previo levantado del pavimento y su base, y carga manual sobre camión o contenedor. Criterio de valoración económica: El precio no incluye el levantado del pavimento. Incluye: Replanteo de la superficie de forjado a demoler. Demolición del elemento. Corte de las armaduras. Fragmentación de los escombros en piezas manejables. Retirada y acopio de escombros. Limpieza de los restos de obra. Carga manual de escombros sobre camión o contenedor. Criterio de medición de proyecto: Superficie medida según documentación gráfica de Proyecto. Criterio de medición de obra: Se medirá la superficie realmente demolida según especificaciones de Proyecto.
|  |  |  | RELLANO MONTACARGAS | 1 | 3.84 | 2 | 0 | 7.68
0
[9 empty] | Total DEH021 | 7.68 | 101.04 | 775.99
[9 empty] | Total ARQ02.01.03 | 1 | 1371.4 | 1371.4
[9 empty] | Total ARQ02.01 | 1 | 48497.48 | 48497.48
ARQ02.02 | Capítulo |  | ZONA PS | [6 empty] | 1 | 153743.94 | 153743.94
ARQ02.02.01 | Capítulo |  | ZONA MUELLE DESCARGA | [6 empty] | 1 | 8921.33 | 8921.33
DDS020 | Partida | m³ | Demolición de cimentación de fábrica. | [6 empty] | 76.16 | 63.65 | 4847.58
Demolición de cimentación de fábrica de ladrillo cerámico macizo, de hasta 1,5 m de profundidad máxima, con martillo neumático y carga manual sobre camión o contenedor. Incluye: Demolición del elemento. Fragmentación de los escombros en piezas manejables. Retirada y acopio de escombros. Limpieza de los restos de obra. Carga manual de escombros sobre camión o contenedor. Criterio de medición de proyecto: Volumen medido según documentación gráfica de Proyecto. Criterio de medición de obra: Se medirá el volumen realmente demolido, medido como diferencia entre los perfiles levantados antes de empezar la demolición y los levantados al finalizarla, aprobados por el director de la ejecución de la obra, según especificaciones de Proyecto.
|  |  |  | ZONA MUELLE | 1 | 42.74 | 1.3 | 0 | 55.56
0
|  |  |  | ZONA CONTENEDORES | 1 | 7.11 | 1.3 | 0 | 9.24
|  |  |  | ZONA SIN USO 01 | 1 | 2.4 | 1.3 | 0 | 3.12
|  |  |  | ZONA SIN USO 02 | 1 | 6.34 | 1.3 | 0 | 8.24
0
[9 empty] | Total DDS020 | 76.16 | 63.65 | 4847.58
DEH060 | Partida | m² | Demolición de losa de escalera de hormigón. | [6 empty] | 1.46 | 128.26 | 187.26
Demolición de losa de escalera de hormigón armado, hasta 25 cm de espesor, y peldaños, con medios manuales, martillo neumático y equipo de oxicorte, y carga manual sobre camión o contenedor. Incluye: Demolición del elemento. Corte de las armaduras. Fragmentación de los escombros en piezas manejables. Retirada y acopio de escombros. Limpieza de los restos de obra. Carga manual de escombros sobre camión o contenedor. Criterio de medición de proyecto: Superficie medida por su intradós en verdadera magnitud, según documentación gráfica de Proyecto. Criterio de medición de obra: Se medirá, por el intradós, la superficie realmente demolida según especificaciones de Proyecto.
|  |  |  | ESCALERA ACCESO MUELLE DESCARGA | 1 | 1.46 | 0 | 0 | 1.46
0
[9 empty] | Total DEH060 | 1.46 | 128.26 | 187.26
DPT020 | Partida | m² | Demolición de partición interior de fábrica revestida. | [6 empty] | 112.63 | 17.64 | 1986.79
Demolición de partición interior de fábrica revestida, formada por ladrillo hueco doble de 7/9 cm de espesor, con medios manuales, sin afectar a la estabilidad de los elementos constructivos contiguos, y carga manual sobre camión o contenedor. Criterio de valoración económica: El precio incluye el desmontaje previo de las hojas de la carpintería. Incluye: Demolición de la fábrica y sus revestimientos. Fragmentación de los escombros en piezas manejables. Retirada y acopio de escombros. Limpieza de los restos de obra. Carga manual de escombros sobre camión o contenedor. Criterio de medición de proyecto: Superficie medida según documentación gráfica de Proyecto. Criterio de medición de obra: Se medirá la superficie realmente demolida según especificaciones de Proyecto.
|  |  |  | DESPACHO + CONTENEDORES | 1 | 47.5 | 0 | 0 | 47.5
[5 empty] | 1 | 29.6 | 0 | 0 | 29.6
[5 empty] | 1 | 7.25 | 0 | 0 | 7.25
|  |  |  | ESCALERA | 1 | 15 | 0 | 0 | 15
|  |  |  | SALA SIN USO | 1 | 10.6 | 0 | 0 | 10.6
|  |  |  | SALA CONTENEDORES | 1 | 2.68 | 0 | 0 | 2.68
0
[9 empty] | Total DPT020 | 112.63 | 17.64 | 1986.79
DIS105 | Partida | Ud | Desmontaje de red de desagües interiores. | [6 empty] | 2 | 949.85 | 1899.7
Desmontaje de red de instalación interior de desagües, desde la toma de cada aparato sanitario hasta la bajante, dejando taponada dicha bajante, para una superficie de cuarto húmedo de 4 m², con medios manuales, y carga manual sobre camión o contenedor. Criterio de valoración económica: El precio incluye la obturación de las conducciones conectadas al elemento. Incluye: Desmontaje del elemento. Obturación de las conducciones conectadas al elemento. Retirada y acopio del material desmontado. Limpieza de los restos de obra. Carga manual del material desmontado y restos de obra sobre camión o contenedor. Criterio de medición de proyecto: Número de unidades previstas, según documentación gráfica de Proyecto. Criterio de medición de obra: Se medirá el número de unidades realmente desmontadas según especificaciones de Proyecto.
|  |  |  | instalaciones muelle | 2 | 0 | 0 | 0 | 2
0
[9 empty] | Total DIS105 | 2 | 949.85 | 1899.7
[9 empty] | Total ARQ02.02.01 | 1 | 8921.33 | 8921.33
ARQ02.02.02 | Capítulo |  | ZONA ALMACÉN | [6 empty] | 1 | 88666.68 | 88666.68
DHF030_01 | Partida | m² | Demolición de forrado metálico protección de pilares. | [6 empty] | 25.6 | 69.94 | 1790.46
Demolición del forrado de pilares de hormigón armado, metálicos, de piedra o madera, constituido por fábrica de ladrillo cerámico, materiales metálicos o/y otros revestimientos, con medios manuales, y carga manual sobre camión o contenedor. Incluye: Demolición del elemento. Fragmentación de los escombros en piezas manejables. Retirada y acopio de escombros. Limpieza de los restos de obra. Carga manual de escombros sobre camión o contenedor. Criterio de medición de proyecto: Superficie medida según documentación gráfica de Proyecto. Criterio de medición de obra: Se medirá la superficie realmente demolida según especificaciones de Proyecto.
|  |  |  | 2XUPN 160 | 4 | 1.28 | 5 | 0 | 25.6
0
[9 empty] | Total DHF030_01 | 25.6 | 69.94 | 1790.46
DHF020 | Partida | m² | Demolición de forrado de vigas metálicas descolgadas. | [6 empty] | 51.64 | 75.02 | 3874.03
Demolición del forrado de vigas metálicas descolgadas, constituido por fábrica de ladrillo cerámico y revestimientos, con medios manuales, y carga manual sobre camión o contenedor. Incluye: Demolición del elemento. Fragmentación de los escombros en piezas manejables. Retirada y acopio de escombros. Limpieza de los restos de obra. Carga manual de escombros sobre camión o contenedor. Criterio de medición de proyecto: Superficie medida según documentación gráfica de Proyecto. Criterio de medición de obra: Se medirá la superficie realmente demolida según especificaciones de Proyecto.
|  |  |  | JÁCENAS METALICAS EXISTENTES | 3 | 11.87 | 0.6 | 0 | 21.37
[5 empty] | 3 | 11.87 | 0.6 | 0 | 21.37
[5 empty] | 3 | 11.87 | 0.25 | 0 | 8.9
0
[9 empty] | Total DHF020 | 51.64 | 75.02 | 3874.03
DRT035 | Partida | m² | Demolición de falso techo registrable de paneles de fibras minerales. | [6 empty] | 76.84 | 7.5 | 576.3
Demolición de falso techo registrable de paneles de fibras minerales situado a una altura menor de 4 m, con medios manuales, sin deteriorar los elementos constructivos a los que se sujeta, y carga manual sobre camión o contenedor. Criterio de valoración económica: El precio incluye la demolición de la estructura metálica de sujeción, de las falsas vigas y de los remates. Incluye: Demolición del elemento. Fragmentación de los escombros en piezas manejables. Retirada y acopio de escombros. Limpieza de los restos de obra. Carga manual de escombros sobre camión o contenedor. Criterio de medición de proyecto: Superficie medida según documentación gráfica de Proyecto. Criterio de medición de obra: Se medirá la superficie realmente demolida según especificaciones de Proyecto.
|  |  |  | DESPACHO | 1 | 10.95 | 0 | 0 | 10.95
|  |  |  | ZONA CONTENEDORES | 1 | 7.11 | 0 | 0 | 7.11
|  |  |  | ZONA SIN USO EN MUELLE | 1 | 6.34 | 0 | 0 | 6.34
|  |  |  | OBRADOR | 1 | 21.74 | 0 | 0 | 21.74
|  |  |  | VESTÍBULO | 1 | 30.7 | 0 | 0 | 30.7
0
[9 empty] | Total DRT035 | 76.84 | 7.5 | 576.3
DESM_01 | Partida | m² | Desmontaje y retirada cámara de fresco existente | [6 empty] | 256.92 | 314.6 | 80827.03
Desmontaje y retirada de paneles frigoríficos PIR/PUR para usos de cámara frigorífica, apoyos en suelo y con formacíon de techo, retirada con medios manuales, y carga manual sobre camión o contenedor. Incluye el desmontaje de la puerta de acceso a cámara. Incluye: Demolición del elemento. Fragmentación de los escombros en piezas manejables. Retirada y acopio de escombros. Limpieza de los restos de obra. Carga manual de escombros sobre camión o contenedor. Criterio de medición de proyecto: Superficie medida según documentación gráfica de Proyecto. Criterio de medición de obra: Se medirá la superficie realmente demolida según especificaciones de Proyecto.
|  |  |  | CÁMARA CONGELACIÓN | 1 | 27.62 | 0 | 0 | 27.62
0
[5 empty] | 2 | 23.28 | 0 | 0 | 46.56
[5 empty] | 2 | 8.5 | 0 | 0 | 17
|  |  |  | CÁMARA CONSERVACIÓN | 1 | 21.61 | 0 | 0 | 21.61
[5 empty] | 2 | 6.73 | 0 | 0 | 13.46
[5 empty] | 2 | 8.5 | 0 | 0 | 17
|  |  |  | CÁMARA CARNE | 1 | 31.37 | 0 | 0 | 31.37
[5 empty] | 1 | 82.3 | 0 | 0 | 82.3
0
[9 empty] | Total DESM_01 | 256.92 | 314.6 | 80827.03
DPT020 | Partida | m² | Demolición de partición interior de fábrica revestida. | [6 empty] | 92.1 | 17.36 | 1598.86
Demolición de partición interior de fábrica revestida, formada por ladrillo hueco doble de 7/9 cm de espesor, con medios manuales, sin afectar a la estabilidad de los elementos constructivos contiguos, y carga manual sobre camión o contenedor. Criterio de valoración económica: El precio incluye el desmontaje previo de las hojas de la carpintería. Incluye: Demolición de la fábrica y sus revestimientos. Fragmentación de los escombros en piezas manejables. Retirada y acopio de escombros. Limpieza de los restos de obra. Carga manual de escombros sobre camión o contenedor. Criterio de medición de proyecto: Superficie medida según documentación gráfica de Proyecto. Criterio de medición de obra: Se medirá la superficie realmente demolida según especificaciones de Proyecto.
|  |  |  | OBRADOR + VESTÍBULO + CÁMARA | 1 | 47.5 | 0 | 0 | 47.5
[5 empty] | 1 | 29.6 | 0 | 0 | 29.6
|  |  |  | ESCALERA | 1 | 15 | 0 | 0 | 15
0
[9 empty] | Total DPT020 | 92.1 | 17.36 | 1598.86
[9 empty] | Total ARQ02.02.02 | 1 | 88666.68 | 88666.68
ARQ02.02.03 | Capítulo |  | ZONA VESTUARIOS/BAÑOS | [6 empty] | 1 | 4479.26 | 4479.26
DRT035 | Partida | m² | Demolición de falso techo registrable de paneles de fibras minerales. | [6 empty] | 64.26 | 7.5 | 481.95
Demolición de falso techo registrable de paneles de fibras minerales situado a una altura menor de 4 m, con medios manuales, sin deteriorar los elementos constructivos a los que se sujeta, y carga manual sobre camión o contenedor. Criterio de valoración económica: El precio incluye la demolición de la estructura metálica de sujeción, de las falsas vigas y de los remates. Incluye: Demolición del elemento. Fragmentación de los escombros en piezas manejables. Retirada y acopio de escombros. Limpieza de los restos de obra. Carga manual de escombros sobre camión o contenedor. Criterio de medición de proyecto: Superficie medida según documentación gráfica de Proyecto. Criterio de medición de obra: Se medirá la superficie realmente demolida según especificaciones de Proyecto.
|  |  |  | VESTUARIOS MASC. | 1 | 11.66 | 0 | 0 | 11.66
|  |  |  | VESTUARIOS FEM. | 1 | 19.61 | 0 | 0 | 19.61
|  |  |  | COMEDOR | 1 | 16.72 | 0 | 0 | 16.72
|  |  |  | BAÑO MASC. | 1 | 7.55 | 0 | 0 | 7.55
|  |  |  | BAÑO FEM. | 1 | 8.72 | 0 | 0 | 8.72
0
[9 empty] | Total DRT035 | 64.26 | 7.5 | 481.95
DPT020 | Partida | m² | Demolición de partición interior de fábrica revestida. | [6 empty] | 230.26 | 17.36 | 3997.31
Demolición de partición interior de fábrica revestida, formada por ladrillo hueco doble de 7/9 cm de espesor, con medios manuales, sin afectar a la estabilidad de los elementos constructivos contiguos, y carga manual sobre camión o contenedor. Criterio de valoración económica: El precio incluye el desmontaje previo de las hojas de la carpintería. Incluye: Demolición de la fábrica y sus revestimientos. Fragmentación de los escombros en piezas manejables. Retirada y acopio de escombros. Limpieza de los restos de obra. Carga manual de escombros sobre camión o contenedor. Criterio de medición de proyecto: Superficie medida según documentación gráfica de Proyecto. Criterio de medición de obra: Se medirá la superficie realmente demolida según especificaciones de Proyecto.
|  |  |  | VESTUARIOS MASC. + BAÑO MASC. | 1 | 27.9 | 0 | 0 | 27.9
[5 empty] | 1 | 27.9 | 0 | 0 | 27.9
|  |  |  | VESTUARIOS FEM. + BAÑO FEM. | 1 | 27.9 | 0 | 0 | 27.9
[5 empty] | 1 | 29.46 | 0 | 0 | 29.46
|  |  |  | COMEDOR | 1 | 40 | 0 | 0 | 40
|  |  |  | OBRADOR | 1 | 47.5 | 0 | 0 | 47.5
[5 empty] | 1 | 29.6 | 0 | 0 | 29.6
0
[9 empty] | Total DPT020 | 230.26 | 17.36 | 3997.31
[9 empty] | Total ARQ02.02.03 | 1 | 4479.26 | 4479.26
ARQ02.02.04 | Capítulo |  | ESCALERA ACCESO PLANTA PRIMERA | [6 empty] | 1 | 3843.08 | 3843.08
DEH060 | Partida | m² | Demolición de losa de escalera de hormigón. | [6 empty] | 5.3 | 165.77 | 878.58
Demolición de losa de escalera de hormigón armado, hasta 25 cm de espesor, y peldaños, con medios manuales, martillo neumático y equipo de oxicorte, y carga manual sobre camión o contenedor. Incluye: Demolición del elemento. Corte de las armaduras. Fragmentación de los escombros en piezas manejables. Retirada y acopio de escombros. Limpieza de los restos de obra. Carga manual de escombros sobre camión o contenedor. Criterio de medición de proyecto: Superficie medida por su intradós en verdadera magnitud, según documentación gráfica de Proyecto. Criterio de medición de obra: Se medirá, por el intradós, la superficie realmente demolida según especificaciones de Proyecto.
|  |  |  | ESCALERA ACCESO SOTANO | 1 | 5.3 | 0 | 0 | 5.3
0
[9 empty] | Total DEH060 | 5.3 | 165.77 | 878.58
DIE104 | Partida | Ud | Desmontaje de cuadro eléctrico. | [6 empty] | 1 | 2964.5 | 2964.5
Desmontaje de cuadro eléctrico de superficie para dispositivos generales e individuales de mando y protección, con medios manuales, y carga manual sobre camión o contenedor. Incluye: Desmontaje del elemento. Retirada y acopio del material desmontado. Limpieza de los restos de obra. Carga manual del material desmontado y restos de obra sobre camión o contenedor. Criterio de medición de proyecto: Número de unidades previstas, según documentación gráfica de Proyecto. Criterio de medición de obra: Se medirá el número de unidades realmente desmontadas según especificaciones de Proyecto.
|  |  |  | HUECO ESCALERA | 1 | 0 | 0 | 0 | 1
0
[9 empty] | Total DIE104 | 1 | 2964.5 | 2964.5
[9 empty] | Total ARQ02.02.04 | 1 | 3843.08 | 3843.08
ARQ02.02.05 | Capítulo |  | ZONA PARQUING | [6 empty] | 1 | 41281.44 | 41281.44
DEC041 | Partida | m³ | Apertura de hueco en muro de mampostería. | [6 empty] | 2.84 | 29.65 | 84.21
Apertura de hueco en muro de mampostería de piedra granítica, con medios manuales, sin afectar a la estabilidad del muro, y carga manual sobre camión o contenedor. Criterio de valoración económica: El precio incluye el corte previo del contorno del hueco, pero no incluye el montaje y desmontaje del apeo del hueco ni la colocación de dinteles. Incluye: Replanteo del hueco en el paramento. Corte previo del contorno del hueco. Demolición del elemento. Fragmentación de los escombros en piezas manejables. Retirada y acopio de escombros. Limpieza de los restos de obra. Carga manual de escombros sobre camión o contenedor. Criterio de medición de proyecto: Volumen medido según documentación gráfica de Proyecto. Criterio de medición de obra: Se medirá el volumen realmente demolido según especificaciones de Proyecto.
|  |  |  | ACCESO MINUS PARQUING - PS | 1 | 0.9 | 1.5 | 2.1 | 2.84
0
[9 empty] | Total DEC041 | 2.84 | 29.65 | 84.21
DEC042 | Partida | Ud | Apertura de mechinal en muro de mampostería. | [6 empty] | 2 | 29.65 | 59.3
Apertura de mechinal en muro de mampostería de piedra granítica, para apoyo de elemento estructural, de hasta 30x30x30 cm, realizado con medios manuales, sin afectar a la estabilidad del muro, y carga manual sobre camión o contenedor. Criterio de valoración económica: El precio incluye el corte previo del contorno del hueco, así como medios de apuntalamiento de los mechinales ejecutados. Incluye: Replanteo del hueco en el paramento. Corte previo del contorno del hueco. Demolición del elemento. Fragmentación de los escombros en piezas manejables. Retirada y acopio de escombros. Limpieza de los restos de obra. Carga manual de escombros sobre camión o contenedor. Criterio de medición de proyecto: Número de unidades previstas, según documentación gráfica de Proyecto. Criterio de medición de obra: Se medirá el número de unidades realmente ejecutadas según especificaciones de Proyecto.
|  |  |  | APUNTALAMIENTO PREVISIÓN ACCESO MINUS | 2 | 0 | 0 | 0 | 2
0
[9 empty] | Total DEC042 | 2 | 29.65 | 59.3
0PB020 | Partida | m | Apeo de dintel de hueco en muro, con puntales metálicos. | [6 empty] | 8.8 | 50.82 | 447.22
Ejecución de apeo de dintel de hueco en muro, de entre 2 y 3 m de altura, compuesto por puntales metálicos telescópicos, amortizables en 150 usos y tablones de madera de pino, amortizables en 10 usos. Incluso nivelación, fijación con clavos de acero, mermas, cortes, trabajos de montaje, puesta en carga y retirada del apeo tras su uso. Incluye: Replanteo y marcado de ejes de apoyo en el hueco de paso. Limpieza y nivelación de la superficie de apoyo. Replanteo y corte de los tablones. Instalación y puesta en carga del apeo. Desmontaje y retirada del apeo tras la finalización de las obras. Criterio de medición de proyecto: Longitud medida según documentación gráfica de Proyecto. Criterio de medición de obra: Se medirá la longitud realmente ejecutada según especificaciones de Proyecto.
|  |  |  | APUNTALAMIENTO PREVISIÓN ACCESO MINUS | 4 | 2.2 | 0 | 0 | 8.8
0
[9 empty] | Total 0PB020 | 8.8 | 50.82 | 447.22
0PC020 | Partida | m | Apeo de viga. | [6 empty] | 8.8 | 99.22 | 873.14
Ejecución de apeo de viga horizontal situada hasta 3 m de altura, compuesto por 2 puntales metálicos telescópicos, amortizables en 150 usos y tablones de madera de pino, amortizables en 10 usos. Incluso medios de elevación, puesta en carga y retirada del apeo tras su uso, nivelación, fijación con clavos de acero, mermas y cortes. Incluye: Preparación de la superficie de apoyo. Replanteo y corte de tablones. Colocación de los puntales. Instalación y puesta en carga del apeo. Desmontaje y retirada del apeo tras la finalización de las obras. Criterio de medición de proyecto: Longitud medida según documentación gráfica de Proyecto. Criterio de medición de obra: Se medirá la longitud realmente ejecutada según especificaciones de Proyecto.
|  |  |  | APUNTALAMIENTO PREVISIÓN ACCESO MINUS | 4 | 2.2 | 0 | 0 | 8.8
0
[9 empty] | Total 0PC020 | 8.8 | 99.22 | 873.14
DPT020 | Partida | m² | Demolición de partición interior de fábrica revestida. | [6 empty] | 82.43 | 17.36 | 1430.98
Demolición de partición interior de fábrica revestida, formada por ladrillo hueco doble de 7/9 cm de espesor, con medios manuales, sin afectar a la estabilidad de los elementos constructivos contiguos, y carga manual sobre camión o contenedor. Criterio de valoración económica: El precio incluye el desmontaje previo de las hojas de la carpintería. Incluye: Demolición de la fábrica y sus revestimientos. Fragmentación de los escombros en piezas manejables. Retirada y acopio de escombros. Limpieza de los restos de obra. Carga manual de escombros sobre camión o contenedor. Criterio de medición de proyecto: Superficie medida según documentación gráfica de Proyecto. Criterio de medición de obra: Se medirá la superficie realmente demolida según especificaciones de Proyecto.
|  |  |  | SALA MÁQUINAS | 1 | 59 | 0 | 0 | 59
[5 empty] | 1 | 23.43 | 0 | 0 | 23.43
0
[9 empty] | Total DPT020 | 82.43 | 17.36 | 1430.98
DRT035 | Partida | m² | Demolición de falso techo registrable de paneles de fibras minerales. | [6 empty] | 101.39 | 7.5 | 760.43
Demolición de falso techo registrable de paneles de fibras minerales situado a una altura menor de 4 m, con medios manuales, sin deteriorar los elementos constructivos a los que se sujeta, y carga manual sobre camión o contenedor. Criterio de valoración económica: El precio incluye la demolición de la estructura metálica de sujeción, de las falsas vigas y de los remates. Incluye: Demolición del elemento. Fragmentación de los escombros en piezas manejables. Retirada y acopio de escombros. Limpieza de los restos de obra. Carga manual de escombros sobre camión o contenedor. Criterio de medición de proyecto: Superficie medida según documentación gráfica de Proyecto. Criterio de medición de obra: Se medirá la superficie realmente demolida según especificaciones de Proyecto.
|  |  |  | SALA MÁQUINAS | 1 | 101.39 | 0 | 0 | 101.39
0
[9 empty] | Total DRT035 | 101.39 | 7.5 | 760.43
DESM_02 | Partida | Ud | Desmontaje central frigorífica frio industrial | [6 empty] | 1 | 7683.5 | 7683.5
Desmontaje manual de toda la sala de máquinas. No incluye las condensadores remotas y/o máquina exteriores. Incluye la recogida e inertización de los gases existente en central de frio. Se incluye certificado de residuos o de entrega para su destrucción de gas refrigerante R404, R407C o similar. Incluye el desmontaje de los cuadros eléctricos de fuerza y maniobra existentes en sala. Incluye el desmontaje de las tuberías, aislamientos, compresores, conexiones eléctricas y frigoríficas. Incluye la destrucción de lso equipos y/o justificacíon del reciclado por gestor autorizado. Incluye: Fragmentación de los componentes en piezas manejables. Retirada y acopio de escombros/materials. Limpieza de los restos de obra/materiales. Carga manual de escombros/materiales sobre camión o contenedor. Criterio de medición de proyecto: Superficie medida según documentación gráfica de Proyecto. Criterio de medición de obra: Se medirá la superficie realmente desguazada según especificaciones de Proyecto.
|  |  |  | CENTRAL DE FRIO INDUSTRIAL | 1 | 0 | 0 | 0 | 1
0
[9 empty] | Total DESM_02 | 1 | 7683.5 | 7683.5
DESM_03 | Partida | Ud | Desmontaje enfriadora aire-agua climatización | [6 empty] | 1 | 7381 | 7381
Desmontaje manual de máquina enfriadora aire-agua. No incluye las máquina interiores. Incluye la recogida e inertización de los gases existente en central de frio. Se incluye certificado de residuos o de entrega para su destrucción de gas refrigerante R407C o similar. Incluye el desmontaje de los cuadros eléctricos de fuerza y maniobra existentes en sala. Incluye el desmontaje de las tuberías, aislamientos, compresores, conexiones eléctricas y frigoríficas. Incluye la destrucción de lso equipos y/o justificacíon del reciclado por gestor autorizado. Incluye: Fragmentación de los componentes en piezas manejables. Retirada y acopio de escombros/materials. Limpieza de los restos de obra/materiales. Carga manual de escombros/materiales sobre camión o contenedor. Criterio de medición de proyecto: Superficie medida según documentación gráfica de Proyecto. Criterio de medición de obra: Se medirá la superficie realmente desguazada según especificaciones de Proyecto.
|  |  |  | ENFRIADORA CLIMATIZACÍON | 1 | 0 | 0 | 0 | 1
0
[9 empty] | Total DESM_03 | 1 | 7381 | 7381
DIC115_MET | Partida | m² | Desmontaje de conducto rectangular. | [6 empty] | 26 | 72.6 | 1887.6
Desmontaje de conducto rectangular metálico, montado sobre soportes, con medios manuales, y carga manual sobre camión o contenedor. Criterio de valoración económica: El precio incluye el desmontaje de los elementos de anclaje y sujeción. Incluye: Desmontaje del elemento. Retirada y acopio del material desmontado. Limpieza de los restos de obra. Carga manual del material desmontado y restos de obra sobre camión o contenedor. Criterio de medición de proyecto: Superficie medida según documentación gráfica de Proyecto. Criterio de medición de obra: Se medirá la superficie realmente desmontada según especificaciones de Proyecto.
|  |  |  | ZONA SALA DE VENTAS | 1 | 26 | 0 | 0 | 26
0
[9 empty] | Total DIC115_MET | 26 | 72.6 | 1887.6
DIE104 | Partida | Ud | Desmontaje de cuadro eléctrico. | [6 empty] | 10 | 647.35 | 6473.5
Desmontaje de cuadro eléctrico de superficie para dispositivos generales e individuales de mando y protección, con medios manuales, y carga manual sobre camión o contenedor. Incluye: Desmontaje del elemento. Retirada y acopio del material desmontado. Limpieza de los restos de obra. Carga manual del material desmontado y restos de obra sobre camión o contenedor. Criterio de medición de proyecto: Número de unidades previstas, según documentación gráfica de Proyecto. Criterio de medición de obra: Se medirá el número de unidades realmente desmontadas según especificaciones de Proyecto.
|  |  |  | CUADRO GENERAL DISTRBUCIÓN DEL LOCAL | 10 | 0 | 0 | 0 | 10
0
[9 empty] | Total DIE104 | 10 | 647.35 | 6473.5
DIC145 | Partida | Ud | Desmontaje de silencioso de aire compacto. | [6 empty] | 8 | 1754.5 | 14036
Desmontaje de silencioso existente, con medios manuales, y carga manual sobre camión o contenedor. Incluye: Desmontaje del elemento. Retirada y acopio del material desmontado. Limpieza de los restos de obra. Carga manual del material desmontado sobre camión o contenedor. Criterio de medición de proyecto: Número de unidades previstas, según documentación gráfica de Proyecto. Criterio de medición de obra: Se medirá el número de unidades realmente desmontadas según especificaciones de Proyecto.
|  |  |  | SILENCIOSO SALA MÁQUINAS | 8 | 0 | 0 | 0 | 8
0
[9 empty] | Total DIC145 | 8 | 1754.5 | 14036
MSH050 | Partida | m | Marca vial longitudinal de enmascaramiento. | [6 empty] | 17 | 9.68 | 164.56
Aplicación manual de pintura alcídica color negro, para marca vial longitudinal de enmascaramiento, de 15 cm de anchura. Incluye: Replanteo. Barrido mediante barredora mecánica. Aplicación manual de la mezcla. Criterio de medición de proyecto: Longitud medida según documentación gráfica de Proyecto. Criterio de medición de obra: Se medirá la longitud realmente ejecutada según especificaciones de Proyecto.
|  |  |  | pinturas parquing | 1 | 17 | 0 | 0 | 17
0
[9 empty] | Total MSH050 | 17 | 9.68 | 164.56
[9 empty] | Total ARQ02.02.05 | 1 | 41281.44 | 41281.44
ARQ02.02.06 | Capítulo |  | ZONA MONTACARGAS | [6 empty] | 1 | 6552.15 | 6552.15
0XA110 | Partida | Ud | Alquiler de andamio tubular de fachada. | [6 empty] | 1 | 1022.45 | 1022.45
Alquiler, durante 15 días naturales, de andamio tubular normalizado, tipo multidireccional, hasta 10 m de altura máxima de trabajo, formado por estructura tubular de acero galvanizado en caliente, de 48,3 mm de diámetro y 3,2 mm de espesor, sin duplicidad de elementos verticales, compuesto por plataformas de trabajo de 60 cm de ancho, dispuestas cada 2 m de altura, escalera interior con trampilla, barandilla trasera con dos barras y rodapié, y barandilla delantera con una barra; para la ejecución de fachada de 250 m², considerando como superficie de fachada la resultante del producto de la proyección en planta del perímetro más saliente de la fachada por la altura máxima de trabajo del andamio. Incluso red flexible, tipo mosquitera monofilamento, de polietileno 100%. Incluye: Revisión periódica para garantizar su estabilidad y condiciones de seguridad. Criterio de medición de proyecto: Número de unidades previstas, según documentación gráfica de Proyecto. Criterio de medición de obra: Amortización en forma de alquiler diario, según condiciones definidas en el contrato suscrito con la empresa suministradora, considerando un mínimo de 250 m² de fachada y 15 días naturales.
|  |  |  | MONTACARGAS | 1 | 0 | 0 | 0 | 1
0
[9 empty] | Total 0XA110 | 1 | 1022.45 | 1022.45
DEM_04 | Partida | Ud | Demontaje de estructura montacargas | [6 empty] | 1 | 2964.5 | 2964.5
Trabajos de desmontaje y retirada de subestructura existente del montacargas incluye el desmontaje de pilar metálico, formado por piezas simples de perfil de acero laminado HEB o similar, de hasta 7 m de longitud media, con equipo de oxicorte, y carga manual sobre camión o contenedor. Incluye: Desmontaje del elemento, así como las puertas de acceso en PS y PB . Retirada y acopio del material desmontado. Limpieza de los restos de obra. Carga manual del material desmontado y restos de obra sobre camión o contenedor. Criterio de medición de proyecto: Longitud medida según documentación gráfica de Proyecto. Criterio de medición de obra: Se medirá la longitud realmente desmontada según especificaciones de Proyecto.
|  |  |  | MONTACARGAS | 1 | 0 | 0 | 0 | 1
0
[9 empty] | Total DEM_04 | 1 | 2964.5 | 2964.5
DIE104A | Partida | Ud | Desmontaje hidráulico montacargas | [6 empty] | 1 | 2565.2 | 2565.2
Desmontaje de conjunto hidráulico montacargas, incluye cuadro eléctrico de fuerza y maniobra, con medios manuales y recuperación del material para su posterior ubicación en otro emplazamiento, y carga manual sobre camión o contenedor. Incluye: Desmontaje del elemento. Clasificación y etiquetado. Acopio de los materiales a reutilizar. Carga manual del material a reutilizar sobre camión. Retirada y acopio de los restos de obra. Limpieza de los restos de obra. Carga manual de los restos de obra sobre camión o contenedor. Criterio de medición de proyecto: Número de unidades previstas, según documentación gráfica de Proyecto. Criterio de medición de obra: Se medirá el número de unidades realmente desmontadas según especificaciones de Proyecto.
|  |  |  | MONTACARGAS | 1 | 0 | 0 | 0 | 1
0
[9 empty] | Total DIE104A | 1 | 2565.2 | 2565.2
[9 empty] | Total ARQ02.02.06 | 1 | 6552.15 | 6552.15
[9 empty] | Total ARQ02.02 | 1 | 153743.94 | 153743.94
[9 empty] | Total ARQ02 | 1 | 202241.42 | 202241.42
ARQ03 | Capítulo |  | REPARACIONES Y ACONDICIONAMIENTOS GG | [6 empty] | 1 | 38429.85 | 38429.85
03.01 | Capítulo |  | ZONA PB | [6 empty] | 1 | 34237.95 | 34237.95
NAN220 | Partida | m² | Aislamiento térmico por el interior de cubiertas inclinadas de estructura de madera, sobre espacio habitable. Sistema Vario "ISO | [6 empty] | 1045 | 8.65 | 9039.25
Aislamiento térmico por el interior de cubiertas inclinadas de estructura de madera, sobre espacio habitable, con panel semirrígido de lana mineral, Geowall 37 "ISOVER", según UNE-EN 13162, no revestido, de 60 mm de espesor, resistencia térmica 1,62 m²K/W, conductividad térmica 0,037 W/(mK). Incluso lámina de difusión variable de poliamida, con armadura de polipropileno, Vario KM Duplex UV "ISOVER", formada por un film de poliamida con un velo no tejido en su dorso, de 200 µm de espesor, cinta autoadhesiva Vario KB1 "ISOVER", para sellado de juntas y cartucho de sellador de juntas, Vario Double Fit "ISOVER", de 350 ml, para la estanqueidad periférica de barreras de vapor. Incluye: Corte y preparación del aislamiento. Colocación del aislamiento. Colocación de la lámina para el control del vapor. Colocación de la cinta adhesiva. Aplicación del adhesivo de sellado. Criterio de medición de proyecto: Superficie medida según documentación gráfica de Proyecto. Criterio de medición de obra: Se medirá la superficie realmente ejecutada según especificaciones de Proyecto.
|  |  |  | ZONA BAJO CUBIERTA | 1 | 950 | 0 | 0 | 950
|  |  |  | MERMAS | 0.1 | 950 | 0 | 0 | 95
0
[9 empty] | Total NAN220 | 1045 | 8.65 | 9039.25
IOF024 | Partida | m² | Franja cortafuegos de placas de yeso laminado, para edificio de uso industrial. Sistema "PLACO". | [6 empty] | 86 | 92.5 | 7955
Franja cortafuegos inclinada, de 1 m en proyección horizontal, con una resistencia al fuego EI 120, para edificio de uso industrial, fijada mecánicamente a la medianera con subestructura soporte, sistema "PLACO", compuesta por 2 placas de yeso laminado AF / UNE-EN 520 - 900 / 2500 / 25 / con los bordes longitudinales afinados, Megaplac PPF 25 "PLACO", formada por un alma de yeso de origen natural embutida e íntimamente ligada a dos láminas de cartón fuerte, reforzada por la inclusión en la masa de fibra de vidrio de hilo corto no tejido para mejorar su cohesión a temperaturas altas, fijadas a la subestructura soporte compuesta por canales y montantes, formando escuadras separadas 750 mm entre sí, suspensiones y perfiles separados 400 mm entre sí. Incluso tornillos para la fijación de las placas, tiras de placas fijadas mecánicamente para el sellado perimetral y pasta y cinta para el tratamiento de juntas entre placas. Incluye: Replanteo. Formación de las escuadras con canales y montantes. Colocación y fijación de las escuadras. Instalación de suspensiones. Colocación a presión de los perfiles contra las suspensiones. Preparación y corte de las placas. Atornillado de las placas a los perfiles. Sellado del encuentro de la franja cortafuegos con el muro perimetral. Tratamiento de juntas. Criterio de medición de proyecto: Superficie medida según documentación gráfica de Proyecto. Criterio de medición de obra: Se medirá la superficie realmente ejecutada según especificaciones de Proyecto.
|  |  |  | ZONA VENTANAS CUBIERTA | 0 | 86 | 1 | 0 | 86
0
[9 empty] | Total IOF024 | 86 | 92.5 | 7955
IOR064 | Partida | m² | Protección pasiva contra incendios de elemento estructural, con mortero proyectado. Sistema "PLACO". | [6 empty] | 389.6 | 44.26 | 17243.7
Sistema de protección pasiva contra incendios de viga de acero IPN 180, protegida en sus 4 caras, sistema "PLACO", mediante proyección neumática de mortero Igniver, compuesto por una base de yeso, vermiculita y aditivos especiales, reacción al fuego clase A1, hasta formar un espesor mínimo de 30 mm y conseguir una resistencia al fuego de 120 minutos. Incluye: Limpieza y preparación de la superficie del perfil metálico. Protección de los elementos del entorno que puedan verse afectados durante los trabajos de proyección. Proyección mecánica del mortero. Criterio de medición de proyecto: Superficie resultante del desarrollo de los perfiles metálicos que componen la estructura, según documentación gráfica de Proyecto. Criterio de medición de obra: Se medirá la superficie realmente ejecutada según especificaciones de Proyecto, resultante del desarrollo de los perfiles metálicos que componen la estructura.
|  |  |  | TRATAMIENTO CERCHAS PARQUING | 3 | 62 | 0 | 0.2 | 37.2
|  |  |  | TRATAMIENTO CERCHAS C/MALAGA | 8 | 88.1 | 0 | 0.5 | 352.4
0
[9 empty] | Total IOR064 | 389.6 | 44.26 | 17243.7
[9 empty] | Total 03.01 | 1 | 34237.95 | 34237.95
03.02 | Capítulo |  | ZONA PS | [6 empty] | 1 | 4191.9 | 4191.9
IOR010_V | Partida | m | Protección pasiva contra incendios de estructura metálica, con placas de yeso laminado. | [6 empty] | 52.5 | 51 | 2677.5
Sistema de protección pasiva contra incendios de viga de acero HEA 100, protegida en 3 caras y con una resistencia al fuego de 30 minutos, mediante recubrimiento con placas de yeso laminado incombustibles, fijadas con clips y perfiles metálicos. Incluso fijaciones, tornillería y pasta y cinta para el tratamiento de juntas. Incluye: Replanteo. Colocación de los perfiles angulares mediante fijaciones. Instalación de clips. Colocación a presión de las maestras contra los clips. Atornillado de las placas a los perfiles angulares y a las maestras. Tratamiento de juntas. Plastecido superficial. Criterio de medición de proyecto: Longitud medida según documentación gráfica de Proyecto. Criterio de medición de obra: Se medirá la longitud realmente ejecutada según especificaciones de Proyecto.
|  |  |  | VIGAS | 3 | 17.5 | 0 | 0 | 52.5
0
[9 empty] | Total IOR010_V | 52.5 | 51 | 2677.5
IOR010 | Partida | m | Protección pasiva contra incendios de estructura metálica, con placas de yeso laminado. | [6 empty] | 20 | 75.72 | 1514.4
Sistema de protección pasiva contra incendios de pilar de acero 2 UPN 240, protegido en 3 caras y con una resistencia al fuego de 90 minutos, mediante recubrimiento con placas de yeso laminado incombustibles, fijadas con clips y perfiles metálicos. Incluso fijaciones, tornillería y pasta y cinta para el tratamiento de juntas. Incluye: Replanteo. Colocación de los perfiles angulares mediante fijaciones. Instalación de clips. Colocación a presión de las maestras contra los clips. Atornillado de las placas a los perfiles angulares y a las maestras. Tratamiento de juntas. Plastecido superficial. Criterio de medición de proyecto: Longitud medida según documentación gráfica de Proyecto. Criterio de medición de obra: Se medirá la longitud realmente ejecutada según especificaciones de Proyecto.
|  |  |  | PILARS | 4 | 0 | 0 | 5 | 20
0
[9 empty] | Total IOR010 | 20 | 75.72 | 1514.4
[9 empty] | Total 03.02 | 1 | 4191.9 | 4191.9
[9 empty] | Total ARQ03 | 1 | 38429.85 | 38429.85
ARQ04 | Capítulo |  | CIMENTACIONES GG | [6 empty] | 1 | 40199.36 | 40199.36
ARQ04.01 | Capítulo |  | ZONA PB | [6 empty] | 1 | 12349.68 | 12349.68
NOC027 | Partida | m² | Barrera de protección frente al radón sobre losa de cimentación, con láminas de polietileno. | [6 empty] | 700.89 | 17.62 | 12349.68
Barrera de protección frente al radón sobre losa de cimentación, en terreno con nivel de referencia de exposición al radón 300 Bq/m³, con lámina de polietileno de baja densidad (LDPE), malla de refuerzo de fibra de poliéster y armadura de polietileno de alta densidad (PEAD/HDPE), de 0,4 mm de espesor, 0,35 kg/m² de masa superficial, y coeficiente de difusión frente al gas radón 10x10-12 m²/s, no adherida. Colocación en obra: con solapes en la cara superior de la losa de cimentación, con pistola de aire caliente. Exhalación de radón prevista a través de la barrera de protección: 26,9 Bq/m²·h. Incluye: Limpieza y preparación de la superficie. Colocación de la lámina de polietileno. Resolución de puntos singulares. Criterio de medición de proyecto: Superficie medida según documentación gráfica de Proyecto. Criterio de medición de obra: Se medirá la superficie realmente ejecutada según especificaciones de Proyecto, incluyendo las entregas y los solapes.
|  |  |  | ZONA ÁMBITO CTE REFORMA | 1 | 700.89 | 0 | 0 | 700.89
0
[9 empty] | Total NOC027 | 700.89 | 17.62 | 12349.68
[9 empty] | Total ARQ04.01 | 1 | 12349.68 | 12349.68
ARQ04.02 | Capítulo |  | ZONA PS | [6 empty] | 1 | 27849.68 | 27849.68
NOC027 | Partida | m² | Barrera de protección frente al radón sobre losa de cimentación, con láminas de polietileno. | [6 empty] | 458.6 | 18.71 | 8580.41
Barrera de protección frente al radón sobre losa de cimentación, en terreno con nivel de referencia de exposición al radón 300 Bq/m³, con lámina de polietileno de baja densidad (LDPE), malla de refuerzo de fibra de poliéster y armadura de polietileno de alta densidad (PEAD/HDPE), de 0,4 mm de espesor, 0,35 kg/m² de masa superficial, y coeficiente de difusión frente al gas radón 10x10-12 m²/s, no adherida. Colocación en obra: con solapes en la cara superior de la losa de cimentación, con pistola de aire caliente. Exhalación de radón prevista a través de la barrera de protección: 26,9 Bq/m²·h. Incluye: Limpieza y preparación de la superficie. Colocación de la lámina de polietileno. Resolución de puntos singulares. Criterio de medición de proyecto: Superficie medida según documentación gráfica de Proyecto. Criterio de medición de obra: Se medirá la superficie realmente ejecutada según especificaciones de Proyecto, incluyendo las entregas y los solapes.
|  |  |  | ZONA ÁMBITO CTE REFORMA | 1 | 458.6 | 0 | 0 | 458.6
0
[9 empty] | Total NOC027 | 458.6 | 18.71 | 8580.41
CRL010 | Partida | m² | Capa de hormigón de limpieza. | [6 empty] | 82 | 125.24 | 10269.68
Capa de hormigón de limpieza y nivelado de fondos de cimentación, de 10 cm de espesor, de hormigón HL-150/B/20, fabricado en central y vertido desde camión, en el fondo de la excavación previamente realizada. Incluye: Replanteo. Colocación de toques y/o formación de maestras. Vertido y compactación del hormigón. Coronación y enrase del hormigón. Criterio de medición de proyecto: Superficie medida sobre la superficie teórica de la excavación, según documentación gráfica de Proyecto. Criterio de medición de obra: Se medirá la superficie teórica ejecutada según especificaciones de Proyecto, sin incluir los incrementos por excesos de excavación no autorizados.
|  |  |  | CLASES DIRIGIDAS | 1 | 82 | 0 | 0 | 82
0
[9 empty] | Total CRL010 | 82 | 125.24 | 10269.68
MBG020 | Partida | m³ | Subbase granular. | [6 empty] | 16.4 | 63.28 | 1037.79
Subbase granular con zahorra artificial caliza, y compactación al 98% del Proctor Modificado con medios mecánicos, en tongadas de 30 cm de espesor, hasta alcanzar una densidad seca no inferior al al 98% del Proctor Modificado de la máxima obtenida en el ensayo Proctor Modificado, realizado según UNE 103501, para mejora de las propiedades resistentes del terreno. Criterio de valoración económica: El precio no incluye la realización del ensayo Proctor Modificado. Incluye: Transporte y descarga del material a pie de tajo. Extendido del material en tongadas de espesor uniforme. Humectación o desecación de cada tongada. Compactación. Criterio de medición de proyecto: Volumen medido sobre los planos de perfiles transversales del Proyecto, que definen el movimiento de tierras a realizar en obra. Criterio de medición de obra: Se medirá, en perfil compactado, el volumen realmente ejecutado según especificaciones de Proyecto, sin incluir los incrementos por excesos de excavación no autorizados.
|  |  |  | CLASES DIRIGIDAS | 1 | 82 | 0 | 0.2 | 16.4
0
[9 empty] | Total MBG020 | 16.4 | 63.28 | 1037.79
CSV010 | Partida | m³ | Zapata corrida de cimentación de hormigón armado. | [6 empty] | 20 | 398.09 | 7961.8
Zapata corrida de cimentación, de hormigón armado, realizada en excavación previa, con hormigón HA-25/F/20/XC2 fabricado en central, y vertido desde camión, y acero UNE-EN 10080 B 500 S, con una cuantía aproximada de 100 kg/m³. Incluso armaduras de espera de los pilares u otros elementos, alambre de atar, y separadores. Criterio de valoración económica: El precio incluye la elaboración de la ferralla (corte, doblado y conformado de elementos) en taller industrial y el montaje en el lugar definitivo de su colocación en obra, pero no incluye el encofrado. Incluye: Replanteo y trazado de las vigas y de los pilares u otros elementos estructurales que apoyen en las mismas. Colocación de separadores y fijación de las armaduras. Vertido y compactación del hormigón. Coronación y enrase de cimientos. Curado del hormigón. Criterio de medición de proyecto: Volumen medido sobre las secciones teóricas de la excavación, según documentación gráfica de Proyecto. Criterio de medición de obra: Se medirá el volumen teórico ejecutado según especificaciones de Proyecto, sin incluir los incrementos por excesos de excavación no autorizados.
|  |  |  | LATERAL MURO CLASES DIRIGIDAS | 1 | 20 | 0 | 0 | 20
0
[9 empty] | Total CSV010 | 20 | 398.09 | 7961.8
[9 empty] | Total ARQ04.02 | 1 | 27849.68 | 27849.68
[9 empty] | Total ARQ04 | 1 | 40199.36 | 40199.36
ARQ05 | Capítulo |  | ESTRUCTURAS GG | [6 empty] | 1 | 13308.47 | 13308.47
05.01 | Capítulo |  | ZONA PB | [6 empty] | 1 | 2217.48 | 2217.48
EHX005 | Partida | m² | Losa mixta con chapa colaborante. | [6 empty] | 4.41 | 165.77 | 731.05
Losa mixta de 10 cm de canto, con chapa colaborante de acero galvanizado con forma grecada, de 0,75 mm de espesor, 44 mm de altura de perfil y 172 mm de intereje, 10 conectores de acero galvanizado de 95 mm de altura, fijados con clavos de acero galvanizado mediante clavadora a pólvora y hormigón armado realizado con hormigón HA-25/F/20/XC2 fabricado en central, y vertido con bomba, volumen total de hormigón 0,062 m³/m²; acero UNE-EN 10080 B 500 SD, con una cuantía total de 1 kg/m²; y malla electrosoldada ME 15x30 Ø 8-8 B 500 T 6x2,20 UNE-EN 10080; apoyado todo ello sobre estructura metálica; apuntalamiento y desapuntalamiento de la losa. Incluso piezas angulares para remates perimetrales y de voladizos, tornillos para fijación de las chapas, alambre de atar, separadores y agente filmógeno, para el curado de hormigones y morteros. Criterio de valoración económica: El precio incluye la elaboración de la ferralla (corte, doblado y conformado de elementos) en taller industrial y el montaje en el lugar definitivo de su colocación en obra, pero no incluye la estructura metálica. Incluye: Replanteo. Montaje de las chapas. Apuntalamiento. Fijación de las chapas y resolución de los apoyos. Fijación de los conectores a las chapas, con clavos, mediante clavadora a pólvora. Colocación de armaduras con separadores homologados. Vertido y compactación del hormigón. Regleado y nivelación de la superficie de acabado. Curado del hormigón. Desapuntalamiento. Criterio de medición de proyecto: Superficie medida en verdadera magnitud, según documentación gráfica de Proyecto, deduciendo los huecos de superficie mayor de 6 m². Criterio de medición de obra: Se medirá, en verdadera magnitud, la superficie realmente ejecutada según especificaciones de Proyecto, deduciendo los huecos de superficie mayor de 6 m².
|  |  |  | Montacargas | 1 | 1.8 | 2.45 | 0 | 4.41
0
[9 empty] | Total EHX005 | 4.41 | 165.77 | 731.05
EAV010 | Partida | kg | Acero en vigas. - PENDIENTE VALIDACIÓN CARGAS | [6 empty] | 367.02 | 4.05 | 1486.43
Acero UNE-EN 10025 S275JR, en vigas formadas por piezas simples de perfiles laminados en caliente de las series IPN, IPE, HEB, HEA, HEM o UPN, acabado con imprimación antioxidante, con uniones atornilladas en obra, a una altura de más de 3 m. Criterio de valoración económica: El precio incluye los tornillos, los cortes, los despuntes, las piezas especiales, los casquillos y los elementos auxiliares de montaje. Incluye: Limpieza y preparación del plano de apoyo. Replanteo y marcado de los ejes. Colocación y fijación provisional de la viga. Aplomado y nivelación. Ejecución de las uniones atornilladas. - (PENDIENTE VALIDACIÓN CARGAS) Criterio de medición de proyecto: Peso nominal medido según documentación gráfica de Proyecto. Criterio de medición de obra: Se determinará, a partir del peso obtenido en báscula oficial de las unidades llegadas a obra, el peso de las unidades realmente ejecutadas según especificaciones de Proyecto.
|  |  |  | Perfil HEB viga escalera (3.85m) | 1 | 367.02 | 0 | 0 | 367.02
0
[9 empty] | Total EAV010 | 367.02 | 4.05 | 1486.43
[9 empty] | Total 05.01 | 1 | 2217.48 | 2217.48
05.02 | Capítulo |  | ZONA PS | [6 empty] | 1 | 11090.99 | 11090.99
FEA020 | Partida | m² | Muro de carga de fábrica armada, de bloque de hormigón. | [6 empty] | 24 | 79.04 | 1896.96
Muro de carga de 20 cm de espesor de fábrica armada de bloque CV de hormigón, liso hidrófugo, color gris, 40x20x20 cm, resistencia normalizada R10 (10 N/mm²), con juntas horizontales y verticales de 10 mm de espesor, junta rehundida, recibida con mortero de cemento industrial, color gris, M-7,5, suministrado a granel, con piezas especiales tales como medios bloques, bloques de esquina y bloques en "U" en formación de zunchos horizontales y dinteles, reforzado con hormigón de relleno, HA-25/B/12/XC2, preparado en obra, vertido con medios manuales, volumen 0,015 m³/m², en dinteles, zunchos horizontales y zunchos verticales; y acero UNE-EN 10080 B 500 S, cuantía 0,6 kg/m²; armadura de tendel prefabricada de acero galvanizado en caliente con recubrimiento de resina epoxi, de 3,7 mm de diámetro y de 75 mm de anchura, rendimiento 2,45 m/m². Incluye: Limpieza y preparación de la superficie soporte. Replanteo, planta a planta. Colocación y aplomado de miras de referencia. Tendido de hilos entre miras. Colocación de plomos fijos en las aristas. Colocación de las piezas por hiladas a nivel. Repaso de juntas y limpieza del paramento. Colocación de las armaduras de tendel prefabricadas entre hiladas. Colocación de armaduras en los huecos de las piezas, zunchos horizontales y dinteles. Preparación del hormigón. Vertido, vibrado y curado del hormigón. Realización de todos los trabajos necesarios para la resolución de huecos. Limpieza. Criterio de medición de proyecto: Superficie medida según documentación gráfica de Proyecto, sin duplicar esquinas ni encuentros, deduciendo los huecos de superficie mayor de 2 m². Criterio de medición de obra: Se medirá la superficie realmente ejecutada según especificaciones de Proyecto, sin duplicar esquinas ni encuentros, deduciendo los huecos de superficie mayor de 2 m².
|  |  |  | Lateral sala actividades | 1 | 20 | 0 | 1.2 | 24
0
[9 empty] | Total FEA020 | 24 | 79.04 | 1896.96
EAV010 | Partida | kg | Acero en vigas. - PENDIENTE VALIDACIÓN CARGAS | [6 empty] | 367.02 | 4.05 | 1486.43
Acero UNE-EN 10025 S275JR, en vigas formadas por piezas simples de perfiles laminados en caliente de las series IPN, IPE, HEB, HEA, HEM o UPN, acabado con imprimación antioxidante, con uniones atornilladas en obra, a una altura de más de 3 m. Criterio de valoración económica: El precio incluye los tornillos, los cortes, los despuntes, las piezas especiales, los casquillos y los elementos auxiliares de montaje. Incluye: Limpieza y preparación del plano de apoyo. Replanteo y marcado de los ejes. Colocación y fijación provisional de la viga. Aplomado y nivelación. Ejecución de las uniones atornilladas. - (PENDIENTE VALIDACIÓN CARGAS) Criterio de medición de proyecto: Peso nominal medido según documentación gráfica de Proyecto. Criterio de medición de obra: Se determinará, a partir del peso obtenido en báscula oficial de las unidades llegadas a obra, el peso de las unidades realmente ejecutadas según especificaciones de Proyecto.
|  |  |  | Perfil HEB viga escalera (3.85m) | 1 | 367.02 | 0 | 0 | 367.02
0
[9 empty] | Total EAV010 | 367.02 | 4.05 | 1486.43
HYO020 | Partida | m | Peldañeado de escalera. | [6 empty] | 45 | 52.7 | 2371.5
Peldañeado de escalera con ladrillo cerámico hueco, recibido con mortero de cemento, industrial, M-5, sobre la losa o bóveda de escalera, como base para la posterior colocación del acabado de peldaños. Incluye: Replanteo y trazado del peldañeado en muros. Tendido de cordel entre el primer peldaño y el último. Limpieza y humectación de la losa. Formación del peldañeado. Criterio de medición de proyecto: Longitud de la arista formada por la huella y la tabica, medida según documentación gráfica de Proyecto. Criterio de medición de obra: Se medirá, en la arista de intersección entre huella y tabica, la longitud realmente ejecutada según especificaciones de Proyecto.
|  |  |  | formacion peldaños | 25 | 1.8 | 0 | 0 | 45
0
[9 empty] | Total HYO020 | 45 | 52.7 | 2371.5
EHE010 | Partida | m² | Losa de escalera. | [6 empty] | 22.5 | 237.16 | 5336.1
Losa de escalera de hormigón armado de 18 cm de espesor, realizada con hormigón HA-25/F/20/XC2 fabricado en central, y vertido con cubilote, y acero UNE-EN 10080 B 500 S, con una cuantía aproximada de 18 kg/m²; montaje y desmontaje de sistema de encofrado, con acabado tipo industrial para revestir en su cara inferior y laterales, en planta de entre 3 y 4 m de altura libre, formado por: superficie encofrante de tablones de madera de pino, amortizables en 10 usos, estructura soporte horizontal de tablones de madera de pino, amortizables en 10 usos y estructura soporte vertical de puntales metálicos, amortizables en 150 usos. Incluso alambre de atar, separadores y líquido desencofrante, para evitar la adherencia del hormigón al encofrado. Criterio de valoración económica: El precio incluye la elaboración de la ferralla (corte, doblado y conformado de elementos) en taller industrial y el montaje en el lugar definitivo de su colocación en obra. Incluye: Replanteo y marcado de niveles de plantas y rellanos. Montaje del sistema de encofrado. Colocación de las armaduras con separadores homologados. Vertido y compactación del hormigón. Curado del hormigón. Desmontaje del sistema de encofrado. Criterio de medición de proyecto: Superficie medida por su intradós en verdadera magnitud, según documentación gráfica de Proyecto. Criterio de medición de obra: Se medirá, por el intradós, la superficie realmente ejecutada según especificaciones de Proyecto.
[5 empty] | 0 | 22.5 | 0 | 0 | 22.5
0
[9 empty] | Total EHE010 | 22.5 | 237.16 | 5336.1
[9 empty] | Total 05.02 | 1 | 11090.99 | 11090.99
[9 empty] | Total ARQ05 | 1 | 13308.47 | 13308.47
ARQ06 | Capítulo |  | FACHADAS Y PARTICIONES GG | [6 empty] | 1 | 101533.01 | 101533.01
06.04 | Capítulo |  | ZONA PB | [6 empty] | 1 | 52664.96 | 52664.96
FEF010 | Partida | m² | Muro de carga de fábrica de ladrillo cerámico. | [6 empty] | 248 | 46.59 | 11554.32
Muro de carga de 11,5 cm de espesor de fábrica de ladrillo cerámico perforado (panal), para revestir, 24x11,5x9 cm, resistencia a compresión 5 N/mm², con juntas horizontales y verticales de 10 mm de espesor, recibida con mortero de cemento industrial, color gris, M-7,5, suministrado a granel. Criterio de valoración económica: El precio no incluye los zunchos horizontales ni la formación de los dinteles de los huecos del paramento. Incluye: Limpieza y preparación de la superficie soporte. Replanteo, planta a planta. Colocación y aplomado de miras de referencia. Tendido de hilos entre miras. Colocación de plomos fijos en las aristas. Colocación de las piezas por hiladas a nivel. Criterio de medición de proyecto: Superficie medida según documentación gráfica de Proyecto, sin duplicar esquinas ni encuentros, deduciendo los huecos de superficie mayor de 2 m². Criterio de medición de obra: Se medirá la superficie realmente ejecutada según especificaciones de Proyecto, sin duplicar esquinas ni encuentros, deduciendo los huecos de superficie mayor de 2 m².
|  |  |  | LIMITACIÓN | 1 | 40 | 0 | 4 | 160
|  |  |  | PASILLO | 1 | 22 | 0 | 4 | 88
0
[9 empty] | Total FEF010 | 248 | 46.59 | 11554.32
RRY005 | Partida | m² | Trasdosado autoportante de placas de yeso laminado. | [6 empty] | 560 | 31.22 | 17483.2
Trasdosado autoportante libre, de 63 mm de espesor, con nivel de calidad del acabado Q2, formado por placa de yeso laminado tipo normal de 15 mm de espesor, atornillada directamente a una estructura autoportante de acero galvanizado formada por canales horizontales, sólidamente fijados al suelo y al techo y montantes verticales de 48 mm y 0,6 mm de espesor con una modulación de 600 mm y con disposición normal "N", montados sobre canales junto al paramento vertical. Incluso banda acústica; fijaciones para el anclaje de canales y montantes metálicos; tornillería para la fijación de las placas; cinta de papel con refuerzo metálico y pasta y cinta para el tratamiento de juntas. Criterio de valoración económica: El precio incluye la resolución de encuentros y puntos singulares, pero no incluye el aislamiento a colocar entre las placas y el paramento. Incluye: Replanteo y trazado en el forjado inferior y en el superior de los perfiles. Colocación de banda de estanqueidad y canales inferiores, sobre solado terminado o base de asiento. Colocación de banda de estanqueidad y canales superiores, bajo forjados. Colocación y fijación de los montantes sobre los elementos horizontales. Corte de las placas. Fijación de las placas. Replanteo de las cajas para alojamiento de mecanismos eléctricos y de paso de instalaciones, y posterior perforación de las placas. Tratamiento de juntas. Criterio de medición de proyecto: Superficie medida según documentación gráfica de Proyecto, sin duplicar esquinas ni encuentros, siguiendo los criterios de medición expuestos en la norma UNE 92305. Criterio de medición de obra: Se medirá la superficie realmente ejecutada según especificaciones de Proyecto, sin duplicar esquinas ni encuentros, siguiendo los criterios de medición expuestos en la norma UNE 92305.
|  |  |  | Trasdosado Perimetro | 1 | 140 | 0 | 4 | 560
0
[9 empty] | Total RRY005 | 560 | 31.22 | 17483.2
FZB040 | Partida | m² | Limpieza mecánica de fachadas con lanza de agua. | [6 empty] | 1 | 7.36 | 7.36
Limpieza mecánica de fachada de hormigón en buen estado de conservación, mediante la aplicación de lanza de agua a presión a diferentes temperaturas (fría, caliente o vapor de agua), y de un humectante y fungicida inocuo, proyectado mediante el vehículo acuoso, comenzando por la parte más alta de la fachada en franjas horizontales de 2 a 4 m de altura, hasta disolver la suciedad superficial. Incluso pruebas previas necesarias para ajustar los parámetros de la limpieza y evitar daños en los materiales, transporte, montaje y desmontaje de equipo; eliminación de los detritus acumulados en las zonas inferiores con agua abundante y manualmente en vuelos, cornisas y salientes; acopio, retirada y carga de restos generados sobre camión o contenedor; considerando un grado de complejidad bajo. Incluye: Montaje y preparación del equipo. Realización de pruebas para ajuste de los parámetros de limpieza. Aplicación mecánica del chorro de agua con lanza de agua. Desmontaje del equipo. Limpieza de la superficie soporte. Retirada y acopio del material proyectado y los restos generados. Carga del material proyectado y los restos generados sobre camión o contenedor. Criterio de medición de proyecto: Superficie medida según documentación gráfica de Proyecto. Criterio de medición de obra: Se medirá la superficie realmente ejecutada según especificaciones de Proyecto.
|  |  |  | FACHADA | 1 | 0 | 0 | 0 | 1
0
[9 empty] | Total FZB040 | 1 | 7.36 | 7.36
RRY090 | Partida | m² | Trasdosado autoportante de placas de yeso laminado con aislamiento termoacústico. Sistema "ISOVER". | [6 empty] | 280 | 40.58 | 11362.4
Trasdosado autoportante arriostrado con aislamiento termoacústico, sistema Optima "ISOVER", con nivel de calidad del acabado estándar (Q2), formado por placa de yeso laminado A / UNE-EN 520 - 1200 / 3000 / 6 / con los bordes longitudinales afinados, BA 6 "PLACO", atornillada directamente a una estructura autoportante arriostrada, de acero galvanizado, compuesta por perfiles horizontales Optima U ST "ISOVER", sólidamente fijados al suelo y al techo y maestras verticales Optima 240 "ISOVER", con una modulación de 600 mm, fijadas al paramento vertical, y aislamiento de panel semirrígido de lana mineral, Geowall 37 "ISOVER", según UNE-EN 13162, no revestido, de 60 mm de espesor, resistencia térmica 1,62 m²K/W, conductividad térmica 0,037 W/(mK), colocado en el espacio entre el paramento y las maestras. Incluso fijaciones, pasta y cinta para el tratamiento de juntas entre placas y accesorios de montaje. Criterio de valoración económica: El precio incluye la resolución de encuentros y puntos singulares. Incluye: Replanteo y marcado. Nivelación y limpieza de la base. Colocación de la banda resiliente en los perfiles perimetrales. Colocación de elementos horizontales sólidamente fijados al suelo y al techo. Colocación de los apoyos intermedios. Corte y preparación del aislamiento. Colocación del aislamiento. Colocación de las llaves de los apoyos. Colocación de las maestras, arriostrándolas. Corte de las placas. Presentación y posterior colocación de las placas sobre las maestras previo replanteo de los huecos para paso de instalaciones y mecanismos. Tratamiento de juntas. Criterio de medición de proyecto: Superficie medida según documentación gráfica de Proyecto, sin duplicar esquinas ni encuentros, siguiendo los criterios de medición expuestos en la norma UNE 92305. Criterio de medición de obra: Se medirá la superficie realmente ejecutada según especificaciones de Proyecto, sin duplicar esquinas ni encuentros, siguiendo los criterios de medición expuestos en la norma UNE 92305.
|  |  |  | FACHADA | 1 | 70 | 0 | 4 | 280
0
[9 empty] | Total RRY090 | 280 | 40.58 | 11362.4
RFP010 | Partida | m² | Pintura plástica sobre paramento exterior. | [6 empty] | 182.75 | 11.13 | 2034.01
Aplicación manual de dos manos de pintura plástica, color a elegir, acabado mate, textura lisa, la primera mano diluida con un 15 a 20% de agua y la siguiente diluida con un 5 a 10% de agua o sin diluir, (rendimiento: 0,1 l/m² cada mano); previa aplicación de una mano de imprimación acrílica, reguladora de la absorción, sobre paramento exterior de mortero de cemento. Criterio de valoración económica: El precio incluye la protección de los elementos del entorno que puedan verse afectados durante los trabajos y la resolución de puntos singulares. Incluye: Preparación, limpieza y lijado previo del soporte. Preparación de la mezcla. Aplicación de una mano de fondo. Aplicación de dos manos de acabado. Criterio de medición de proyecto: Superficie medida según documentación gráfica de Proyecto, con el mismo criterio que el soporte base. Criterio de medición de obra: Se medirá la superficie realmente ejecutada según especificaciones de Proyecto, con el mismo criterio que el soporte base.
|  |  |  | FACHADA EXTERIOR | 1 | 182.75 | 0 | 0 | 182.75
0
[9 empty] | Total RFP010 | 182.75 | 11.13 | 2034.01
FDR020 | Partida | m² | Reja de aluminio. | [6 empty] | 40 | 143.08 | 5723.2
Reja de aluminio anodizado natural compuesta por barrotes verticales de 30x15 mm, con 12 cm de separación y fijados a bastidor de 40x25 mm. Incluso pletinas para fijación mediante atornillado en obra de fábrica con tacos de nylon y tornillos de acero. Elaboración en taller y ajuste final en obra. Incluye: Marcado de los puntos de fijación del bastidor. Presentación de la reja. Aplomado y nivelación. Resolución de las uniones del bastidor a los paramentos. Montaje de elementos complementarios. Criterio de medición de proyecto: Superficie del hueco a cerrar, medida según documentación gráfica de Proyecto. Criterio de medición de obra: Se medirá, con las dimensiones del hueco, la superficie realmente ejecutada según especificaciones de Proyecto.
|  |  |  | CERRAMIENTO PARQUING PB | 1 | 10 | 0 | 4 | 40
0
[9 empty] | Total FDR020 | 40 | 143.08 | 5723.2
FBY050 | Partida | m² | Tabique de placas de yeso laminado. Sistema "PLACO". | [6 empty] | 75.6 | 59.53 | 4500.47
Tabique múltiple, sistema "PLACO", (12,5 + 12,5 + 55 + 12,5 + 12,5)/600 (55), de 105 mm de espesor total, con nivel de calidad del acabado estándar (Q2), formado por una estructura simple autoportante de perfiles metálicos de acero galvanizado formada por canales R 55 "PLACO" y montantes M 55 "PLACO", con una separación entre montantes de 600 mm y una disposición normal "N", a la que se atornillan cuatro placas en total se atornillan dos placas iguales de yeso laminado DFI / UNE-EN 520 - 1200 / 2500 / 12,5 / con los bordes longitudinales afinados, Phonique PPH 13 "PLACO" dispuestas en una cara y dos placas iguales de yeso laminado DF / UNE-EN 520 - 1200 / 2500 / 12,5 / con los bordes longitudinales afinados, Placoflam PPF 13 "PLACO" dispuestas en la otra cara. Incluso banda estanca autoadhesiva, Banda 45 "PLACO"; tornillería para la fijación de las placas; cinta de papel con refuerzo metálico "PLACO" y pasta y cinta para el tratamiento de juntas. Criterio de valoración económica: El precio incluye la resolución de encuentros y puntos singulares, pero no incluye el aislamiento a colocar entre los montantes. Incluye: Replanteo y trazado en el forjado inferior y en el superior de los tabiques a realizar. Colocación de banda de estanqueidad y canales inferiores, sobre solado terminado o base de asiento. Colocación de banda de estanqueidad y canales superiores, bajo forjados. Colocación y fijación de los montantes sobre los elementos horizontales. Corte de las placas. Fijación de las placas para el cierre de una de las caras del tabique. Fijación de las placas para el cierre de la segunda cara del tabique. Replanteo de las cajas para alojamiento de mecanismos eléctricos y de paso de instalaciones, y posterior perforación de las placas. Tratamiento de juntas. Criterio de medición de proyecto: Superficie medida según documentación gráfica de Proyecto, sin duplicar esquinas ni encuentros, siguiendo los criterios de medición expuestos en la norma UNE 92305. Criterio de medición de obra: Se medirá la superficie realmente ejecutada según especificaciones de Proyecto, sin duplicar esquinas ni encuentros, siguiendo los criterios de medición expuestos en la norma UNE 92305.
|  |  |  | sala posing | 0 | 18.9 | 0 | 4 | 75.6
0
[9 empty] | Total FBY050 | 75.6 | 59.53 | 4500.47
[9 empty] | Total 06.04 | 1 | 52664.96 | 52664.96
06.05 | Capítulo |  | ZONA PS | [6 empty] | 1 | 48868.05 | 48868.05
FEF010 | Partida | m² | Muro de carga de fábrica de ladrillo cerámico. | [6 empty] | 96.5 | 57.5 | 5548.75
Muro de carga de 11,5 cm de espesor de fábrica de ladrillo cerámico perforado (panal), para revestir, 24x11,5x9 cm, resistencia a compresión 5 N/mm², con juntas horizontales y verticales de 10 mm de espesor, recibida con mortero de cemento industrial, color gris, M-7,5, suministrado a granel. Criterio de valoración económica: El precio no incluye los zunchos horizontales ni la formación de los dinteles de los huecos del paramento. Incluye: Limpieza y preparación de la superficie soporte. Replanteo, planta a planta. Colocación y aplomado de miras de referencia. Tendido de hilos entre miras. Colocación de plomos fijos en las aristas. Colocación de las piezas por hiladas a nivel. Criterio de medición de proyecto: Superficie medida según documentación gráfica de Proyecto, sin duplicar esquinas ni encuentros, deduciendo los huecos de superficie mayor de 2 m². Criterio de medición de obra: Se medirá la superficie realmente ejecutada según especificaciones de Proyecto, sin duplicar esquinas ni encuentros, deduciendo los huecos de superficie mayor de 2 m².
|  |  |  | Vestibulo acceso | 1 | 4.87 | 0 | 5 | 24.35
|  |  |  | Sala maquinas | 1 | 11.16 | 0 | 5 | 55.8
|  |  |  | Cerramiento fachada | 0 | 3.15 | 0 | 4 | 12.6
[5 empty] | 0 | 1.5 | 0 | 2.5 | 3.75
0
[9 empty] | Total FEF010 | 96.5 | 57.5 | 5548.75
06.02.03 | Partida | m² | Tabique híbrido c/est. simple 105/55 (2Placo®PPM13+40+300+40+ 2Placo®PPM13) a 400 mm c/lana mineral arena APT | [6 empty] | 18.9 | 57.26 | 1082.21
m². Sistema de tabique de estructura simple, formado por dos placas de yeso laminado Placo® PPM13, ambas de 12,5 mm de espesor, atornilladas a cada lado de una estructura metálica de acero galvanizado a base de raíles horizontales y montantes verticales de 300 mm, modulados a 600 mm, resultando un ancho total del tabique terminado de 450 mm. Incluso lana mineral arena APTA 55 de 55 mm de espesor, con una conductividad térmica de 0,034 W/m.k y resistencia térmica 1,60 m².K/W. Parte proporcional de pasta SN y PR HYDRO y cinta de juntas, tornillería Placo® TTPC y THTPF, fijaciones, banda estanca Placo® 45 bajo los perfiles perimetrales. Nivel de acabado de tratamiento de juntas Q2. Instalado según documentación actual de ISOVER y Placo® y norma UNE 102043. Altura máxima del sistema (m) 3,30 m Resistencia térmica 2,08 m²K/W Aislamiento acústico dB(A) = 51,90 Resistencia al Fuego (EI) Valor no disponible.
|  |  |  | Separación duchas | 0 | 6.3 | 0 | 3 | 18.9
0
[9 empty] | Total 06.02.03 | 18.9 | 57.26 | 1082.21
UPLC-P057F2 | Partida | m² | Tabique híbrido c/est. simple 105/55 (2Placo®PPM13+55+ 2Placo®PPM13) a 600 mm c/lana mineral arena APTA | [6 empty] | 245.4 | 69.6 | 17079.84
m². Sistema de tabique de estructura simple, formado por dos placa de yeso laminado Placo® PPM13, ambas de 12,5 mm de espesor, atornilladas a cada lado de una estructura metálica de acero galvanizado a base de raíles horizontales y montantes verticales Placo® M55 de 55 mm, modulados a 600 mm, resultando un ancho total del tabique terminado de 105 mm. Incluso lana mineral arena APTA 55 de 55 mm de espesor, con una conductividad térmica de 0,034 W/m.k y resistencia térmica 1,60 m².K/W. Parte proporcional de pasta SN y PR HYDRO y cinta de juntas, tornillería Placo® TTPC y THTPF, fijaciones, banda estanca Placo® 45 bajo los perfiles perimetrales. Nivel de acabado de tratamiento de juntas Q2. Instalado según documentación actual de ISOVER y Placo® y norma UNE 102043. Altura máxima del sistema (m) 3,30 m Resistencia térmica 2,08 m²K/W Aislamiento acústico dB(A) = 51,90 Resistencia al Fuego (EI) Valor no disponible.
|  |  |  | Baño hombres | 3 | 1.75 | 0 | 3 | 15.75
[5 empty] | 0 | 3.1 | 0 | 3 | 9.3
|  |  |  | Vestuarios hombres - duchas-baños | 0 | 7.5 | 0 | 3 | 22.5
|  |  |  | separacion baños | 0 | 4 | 0 | 3 | 12
|  |  |  | baño mujeres | 4 | 1.7 | 0 | 3 | 20.4
[5 empty] | 0 | 5.75 | 0 | 3 | 17.25
|  |  |  | vestuario mujeres - ducha -baños | 0 | 7.5 | 0 | 3 | 22.5
|  |  |  | duchas mujeres | 6 | 1.4 | 0 | 3 | 25.2
|  |  |  | duchas hombres | 6 | 1.4 | 0 | 3 | 25.2
|  |  |  | Duchas accesibles | 2 | 4.5 | 0 | 3 | 27
|  |  |  | Separacion vestuario mujeres | 0 | 2 | 0 | 3 | 6
|  |  |  | Separacion vestuario hombres | 0 | 2.6 | 0 | 3 | 7.8
|  |  |  | sala limpieza | 0 | 11.5 | 0 | 3 | 34.5
0
[9 empty] | Total UPLC-P057F2 | 245.4 | 69.6 | 17079.84
UPLC-T007 | Partida | m² | Trasdosado autoportante 73/48 (2 Placo®BA13+48) a 400 con lana mineral arena APTA | [6 empty] | 208.5 | 58.98 | 12297.33
m². Sistema de trasdosado autoportante Isover y Placo® formado por dos placas Placo® BA13 de 12,5 mm de espesor atornilladas a una estructura metálica de acero galvanizado compuesta por raíles horizontales y montantes verticales Placo® M48 de 48 mm y modulados a 400 mm, resultando un ancho total del sistema terminado de 73 mm. Incluso lana mineral ISOVER arena APTA 48 de 48 mm de espesor, con una conductividad térmica de 0,034 W/m.k y resistencia térmica 1,40 m².K/W. Parte proporcional de pasta y cinta de juntas, tornillería Placo®, fijaciones, banda estanca Placo® 45 bajo los perfiles perimetrales. Nivel de acabado de tratamiento de juntas Q2.Instalado según documentación actual de Isover y Placo® y norma UNE 102043. Resistencia al fuego conforme a normas UNE EN 1364-1:2019 y UNE EN 15254-3:2021. Considerar altura máxima mecánica en base a la norma UNE 102043, consultar el Anexo de la Guía Placo-Isover. Altura máxima del sistema (m) 2,80 m Resistencia térmica 1,68 RAT m²K/W Aislamiento acústico dB(A) Valor no disponible. Resistencia al Fuego (EI) EI30
|  |  |  | vestuarios hombres | 0 | 69.5 | 0 | 3 | 208.5
0
[9 empty] | Total UPLC-T007 | 208.5 | 58.98 | 12297.33
UPLC-TP007 | Partida | m² | Trasdosado autoportante 73/48 (2 Placo®PPM13+48) a 400 mm con lana mineral arena APTA | [6 empty] | 153.6 | 54.89 | 8431.1
m². Sistema de trasdosado autoportante Isover y Placo® formado por dos placas de yeso laminado Placo® PPM13 de 12,5 mm de espesor, atornillada a un lado de una estructura metálica de acero galvanizado compuesta por raíles horizontales y montantes verticales Placo® M48 de 48 mm y modulados a 400 mm, resultando un ancho total del sistema terminado de 73 mm. Incluso lana mineral arena APTA 48 de 48 mm de espesor, con una conductividad térmica de 0,034 W/m.k y resistencia térmica 1,40 m².K/W. Parte proporcional de pasta y cinta de juntas, tornillería Placo®, fijaciones, banda estanca Placo® 45 bajo los perfiles perimetrales. Nivel de acabado de tratamiento de juntas Q2.Instalado según documentación actual de Isover y Placo® y norma UNE 102043. Resistencia al fuego conforme a normas UNE EN 1364-1:2019 y UNE EN 15254-3:2021. Considerar altura máxima mecánica en base a la norma UNE 102043, consultar el Anexo de la Guía Placo-Isover. Altura máxima del sistema (m) 2,80 m Resistencia térmica 1,68 RAT m²K/W Aislamiento acústico dB(A) Valor no disponible. Resistencia al Fuego (EI) EI30
|  |  |  | vestuario y duchas mujeres | 0 | 34.5 | 0 | 3 | 103.5
|  |  |  | vestuario hombres | 0 | 6.5 | 0 | 3 | 19.5
|  |  |  | sala limpieza | 0 | 10.2 | 0 | 3 | 30.6
0
[9 empty] | Total UPLC-TP007 | 153.6 | 54.89 | 8431.1
FBY050 | Partida | m² | Tabique de placas de yeso laminado. Sistema "PLACO". | [6 empty] | 37.65 | 58.46 | 2201.02
Tabique múltiple, sistema "PLACO", (12,5 + 12,5 + 55 + 12,5 + 12,5)/600 (55), de 105 mm de espesor total, con nivel de calidad del acabado estándar (Q2), formado por una estructura simple autoportante de perfiles metálicos de acero galvanizado formada por canales R 55 "PLACO" y montantes M 55 "PLACO", con una separación entre montantes de 600 mm y una disposición normal "N", a la que se atornillan cuatro placas en total se atornillan dos placas iguales de yeso laminado DFI / UNE-EN 520 - 1200 / 2500 / 12,5 / con los bordes longitudinales afinados, Phonique PPH 13 "PLACO" dispuestas en una cara y dos placas iguales de yeso laminado DF / UNE-EN 520 - 1200 / 2500 / 12,5 / con los bordes longitudinales afinados, Placoflam PPF 13 "PLACO" dispuestas en la otra cara. Incluso banda estanca autoadhesiva, Banda 45 "PLACO"; tornillería para la fijación de las placas; cinta de papel con refuerzo metálico "PLACO" y pasta y cinta para el tratamiento de juntas. Criterio de valoración económica: El precio incluye la resolución de encuentros y puntos singulares, pero no incluye el aislamiento a colocar entre los montantes. Incluye: Replanteo y trazado en el forjado inferior y en el superior de los tabiques a realizar. Colocación de banda de estanqueidad y canales inferiores, sobre solado terminado o base de asiento. Colocación de banda de estanqueidad y canales superiores, bajo forjados. Colocación y fijación de los montantes sobre los elementos horizontales. Corte de las placas. Fijación de las placas para el cierre de una de las caras del tabique. Fijación de las placas para el cierre de la segunda cara del tabique. Replanteo de las cajas para alojamiento de mecanismos eléctricos y de paso de instalaciones, y posterior perforación de las placas. Tratamiento de juntas. Criterio de medición de proyecto: Superficie medida según documentación gráfica de Proyecto, sin duplicar esquinas ni encuentros, siguiendo los criterios de medición expuestos en la norma UNE 92305. Criterio de medición de obra: Se medirá la superficie realmente ejecutada según especificaciones de Proyecto, sin duplicar esquinas ni encuentros, siguiendo los criterios de medición expuestos en la norma UNE 92305.
|  |  |  | sala actividades | 0 | 7.1 | 0 | 3 | 21.3
|  |  |  | Cerramiento fachada | 0 | 3.15 | 0 | 4 | 12.6
[5 empty] | 0 | 1.5 | 0 | 2.5 | 3.75
0
[9 empty] | Total FBY050 | 37.65 | 58.46 | 2201.02
UPLC-P057F2_NA | Partida | m² | Tabique híbrido c/est. simple 105/55 (2Placo®PPM13+40+250+40+ 2Placo®PPM13) a 600 mm c/lana mineral arena APTA | [6 empty] | 30 | 74.26 | 2227.8
m². Sistema de tabique de estructura simple, formado por dos placa de yeso laminado Placo® PPM13, ambas de 12,5 mm de espesor, atornilladas a cada lado de una estructura metálica de acero galvanizado a base de raíles horizontales y montantes verticales Placo® M55 de 55 mm, modulados a 600 mm, resultando un ancho total del tabique terminado de 105 mm. Incluso lana mineral arena APTA 55 de 55 mm de espesor, con una conductividad térmica de 0,034 W/m.k y resistencia térmica 1,60 m².K/W. Parte proporcional de pasta SN y PR HYDRO y cinta de juntas, tornillería Placo® TTPC y THTPF, fijaciones, banda estanca Placo® 45 bajo los perfiles perimetrales. Nivel de acabado de tratamiento de juntas Q2. Instalado según documentación actual de ISOVER y Placo® y norma UNE 102043. Altura máxima del sistema (m) 3,30 m Resistencia térmica 2,08 m²K/W Aislamiento acústico dB(A) = 51,90 Resistencia al Fuego (EI) Valor no disponible.
|  |  |  | separacion baños-duchas | 1 | 10 | 0 | 3 | 30
0
[9 empty] | Total UPLC-P057F2_NA | 30 | 74.26 | 2227.8
[9 empty] | Total 06.05 | 1 | 48868.05 | 48868.05
[9 empty] | Total ARQ06 | 1 | 101533.01 | 101533.01
ARQ07 | Capítulo |  | REVESTIMIENTOS ESPECÍFICOS GG | [6 empty] | 1 | 359290.06 | 359290.06
ARQ07.01 | Capítulo |  | ZONA PB | [6 empty] | 1 | 228087.18 | 228087.18
ARQ07.01.01 | Capítulo |  | PAVIMENTOS | [6 empty] | 1 | 141380.66 | 141380.66
RSF006 | Partida | m² | Felpudo de entrada al edificio, con perfiles de aluminio. Sistema "EMCO". | [6 empty] | 41.86 | 522.72 | 21881.06
Felpudo de entrada al edificio, capaz de soportar cargas normales y pesadas, sistema Diplomat 512P "EMCO", con capacidad de retención de partículas gruesas de suciedad existente en el calzado, formado por perfiles de aluminio anodizado, acabado natural, de 12 mm de altura, 27,5 mm de anchura, unión entre perfiles con cable de acero galvanizado de 4 mm de diámetro y vaina exterior de PVC, distancia entre perfiles 5 mm, con inserciones modelo Premium Outdoor, color Antracita 47.01, adherencia R-11, según DIN 51130, inserción textil de poliamida 6 Euroclase Cfl-s1 de reacción al fuego, según UNE-EN 13501-1. COLOCACIÓN: sobre cajeado en pavimento. Incluye: Limpieza de la superficie soporte. Replanteo. Colocación. Criterio de medición de proyecto: Superficie medida según documentación gráfica de Proyecto. Criterio de medición de obra: Se medirá la superficie realmente ejecutada según especificaciones de Proyecto.
|  |  |  | PLANTA BAJA ENTRADA CALLE | 25.76 | 0 | 0 | 0 | 25.76
|  |  |  | PLANTA BAJA ENTRADA INTERIOR | 16.1 | 0 | 0 | 0 | 16.1
0
[9 empty] | Total RSF006 | 41.86 | 522.72 | 21881.06
SR28 | Partida | u | Taco Sylomer SR28 100x100x25mm | [6 empty] | 1581 | 9.95 | 15730.95
Taco Sylomer SR28 100x100x25 mm, material de poliuretano de célula mixta, en color azul, con un nivel de carga de 25 kg, Conductividad térmica, 0,06 W/mk, Resistencia a compresión < 5%, para aplicaciones de aislamiento de vibraciones y ruidos propagados por estructuras sólidas.Colocación encolada o cinta doble cara a pavimento existente previa limpieza y preparacíon del mismo.
|  |  |  | AREA F01+F03 (1) | 448 | 0 | 0 | 0 | 448
|  |  |  | AREA F01+F03 (2) | 520 | 0 | 0 | 0 | 520
|  |  |  | AREA F01+F08 | 613 | 0 | 0 | 0 | 613
0
[9 empty] | Total SR28 | 1581 | 9.95 | 15730.95
BALMUL | Partida | u | Baldosa multicapa 1000x500x27mm EVERROL | [6 empty] | 967.56 | 65.76 | 63626.75
Pavimento deportivo de altas prestaciones tipo baldosa material multicapa, medidas 1000x500x60mm EVERROLL MULTITILE S UNI MONS 1113. Resistencia para zonas de alto impacto. Moteado negro. Incluye colocación/remates/mermas, así como el encolado con adhesivo monocomponente o cinta doble cara, para su correcta fijación.
|  |  |  | REF |  |  |  |  | 0
|  |  |  | AREA F01+F03 (1) | 447.56 | 0 | 0 | 0 | 447.56
|  |  |  | AREA F01+F03 (2) | 520 | 0 | 0 | 0 | 520
0
[9 empty] | Total BALMUL | 967.56 | 65.76 | 63626.75
RSL010 | Partida | m² | Pavimento laminado. | [6 empty] | 612.41 | 50.82 | 31122.68
Pavimento laminado, de lamas de 1200x190 mm, Clase 33: Comercial intenso, resistencia a la abrasión AC5, formado por tablero base de HDF laminado decorativo en roble, acabado con capa superficial de protección plástica, ensamblado con adhesivo con clase de durabilidad D3 en las juntas. COLOCACIÓN: sistema flotante machihembrado sobre lámina de espuma de polietileno de alta densidad de 3 mm de espesor. Incluso cinta autoadhesiva para sellado de juntas. Incluye: Colocación de la base de polietileno. Colocación y recorte de la primera hilada por una esquina de la habitación. Colocación y recorte de las siguientes hiladas. Encolado de las tablas. Limpieza de restos de adhesivo que puedan rebosar por las juntas. Colocación y recorte de la última hilada. Corte de las piezas para empalmes, esquinas y rincones. Fijación de las piezas sobre el paramento. Ocultación de la fijación por enmasillado. Criterio de medición de proyecto: Superficie útil, medida según documentación gráfica de Proyecto. No se ha incrementado la medición por roturas y recortes, ya que en la descomposición se ha considerado un 5% más de piezas. Criterio de medición de obra: Se medirá la superficie realmente ejecutada según especificaciones de Proyecto.
|  |  |  | SALA GENERAL | 612.41 | 0 | 0 | 0 | 612.41
0
[9 empty] | Total RSL010 | 612.41 | 50.82 | 31122.68
HDS060 | Partida | m | Perfil para junta de partición, de aluminio. | [6 empty] | 131.95 | 33.88 | 4470.47
Perfil en L para juntas de partición, de aluminio anodizado, de 40 mm de anchura, 20 mm de altura y 1,3 mm de espesor. Incluye: Preparación de la superficie soporte. Replanteo. Corte y preparación. Nivelación. Colocación y fijación. Limpieza final. Criterio de medición de proyecto: Longitud medida según documentación gráfica de Proyecto. No se ha incrementado la medición por roturas y recortes, ya que en la descomposición se ha considerado un 5% más de piezas. Criterio de medición de obra: Se medirá la longitud realmente ejecutada según especificaciones de Proyecto.
|  |  |  | TRANSICIÓN PAVIMENTOS | 1 | 57.76 | 0 | 0 | 57.76
[5 empty] | 1 | 74.19 | 0 | 0 | 74.19
0
[9 empty] | Total HDS060 | 131.95 | 33.88 | 4470.47
RSL020 | Partida | m | Rodapié laminado. | [6 empty] | 183.33 | 19.18 | 3516.27
Rodapié de MDF NEGRO RAL9005 o comparable , de 58x16 mm, tipo tablero de aglomerado/fibra de 14-16mm espesor. Ejecución con bordes cortados provistos de borde de seguridad de ABS de 1mm. Ejecución encolado con cola de poluretano, Montaje detràs del revestimiento de la pared. Tornillería oculta con revestimientos de paredes de clincker. Espacio de sombra 1cm. Incluso cera de relleno para el sellado de orificios. Incluye: Replanteo. Corte de las piezas. Fijación de las piezas sobre el paramento. Sellado de orificios. Resolución de esquinas y encuentros. Criterio de medición de proyecto: Longitud medida según documentación gráfica de Proyecto, sin incluir huecos de puertas. No se ha incrementado la medición por roturas y recortes, ya que en la descomposición se ha considerado un 5% más de piezas. Criterio de medición de obra: Se medirá la longitud realmente ejecutada según especificaciones de Proyecto.
|  |  |  | PARAMENTO VERTICAL PERIMETRAL | 1 | 108.73 | 0 | 0 | 108.73
|  |  |  | COLUMNAS/PILARES REVESTIDOS | 7 | 1.82 | 0 | 0 | 12.74
[5 empty] | 2 | 2.95 | 0 | 0 | 5.9
[5 empty] | 1 | 4.3 | 0 | 0 | 4.3
[5 empty] | 1 | 2.62 | 0 | 0 | 2.62
[5 empty] | 1 | 4.74 | 0 | 0 | 4.74
[5 empty] | 4 | 1.76 | 0 | 0 | 7.04
[5 empty] | 2 | 18.63 | 0 | 0 | 37.26
0
[9 empty] | Total RSL020 | 183.33 | 19.18 | 3516.27
HDO010 | Partida | m | Burlete autoadhesivo, de aluminio. | [6 empty] | 6.8 | 20.33 | 138.24
Burlete autoadhesivo, de aluminio anodizado, con tira de cepillos, de 58 mm de anchura y 15 mm de altura. COLOCACIÓN: sobre el pavimento y enrasado con la puerta. Incluye: Preparación de la superficie soporte. Replanteo. Corte y preparación. Colocación y fijación. Criterio de medición de proyecto: Longitud medida según documentación gráfica de Proyecto. No se ha incrementado la medición por roturas y recortes, ya que en la descomposición se ha considerado un 5% más de piezas. Criterio de medición de obra: Se medirá la longitud realmente ejecutada según especificaciones de Proyecto.
|  |  |  | PUERTA ENTRA PARQUING | 1 | 1.36 | 0 | 0 | 1.36
|  |  |  | PUERTA SALIDA EMERGENCIA | 3 | 1.36 | 0 | 0 | 4.08
|  |  |  | PUERTA ACCESO PLANTA SÓTANO | 1 | 1.36 | 0 | 0 | 1.36
0
[9 empty] | Total HDO010 | 6.8 | 20.33 | 138.24
HDC021 | Partida | m | Perfil para canto de peldaño, de aluminio. | [6 empty] | 41.4 | 21.6 | 894.24
Perfil autoadhesivo en L, para la protección de cantos de peldaños, de aluminio anodizado, con alas de 25x10 mm de longitud y 3 mm de espesor. Incluye: Preparación de la superficie soporte. Replanteo. Corte y preparación. Colocación y fijación. Criterio de medición de proyecto: Longitud medida según documentación gráfica de Proyecto. No se ha incrementado la medición por roturas y recortes, ya que en la descomposición se ha considerado un 5% más de piezas. Criterio de medición de obra: Se medirá la longitud realmente ejecutada según especificaciones de Proyecto.
|  |  |  | ESCALERA ACCESO PLANTA SÓTANO | 23 | 1.8 | 0 | 0 | 41.4
0
[9 empty] | Total HDC021 | 41.4 | 21.6 | 894.24
[9 empty] | Total ARQ07.01.01 | 1 | 141380.66 | 141380.66
ARQ07.01.02 | Capítulo |  | REVESTIMIENTOS | [6 empty] | 1 | 44047.79 | 44047.79
REG010 | Partida | Ud | Revestimiento de escalera interior con piezas cerámicas. Colocación en capa gruesa. | [6 empty] | 1 | 3192.23 | 3192.23
Revestimiento de escalera interior de ida y vuelta, de dos tramos rectos con meseta intermedia con 23 peldaños de 120 cm de anchura, con piezas de gres porcelánico, acabado pulido y zanquín, de 420x180 mm, colocado en un lateral. COLOCACIÓN: con mortero de cemento M-5. REJUNTADO: con mortero de juntas cementoso mejorado, con absorción de agua reducida y resistencia elevada a la abrasión tipo CG 2 W A, color blanco, para juntas de 2 a 15 mm. Incluye: Replanteo y trazado de huellas, tabicas y zanquines. Corte de las piezas y formación de encajes en esquinas y rincones. Humectación del peldañeado. Colocación con mortero de la tabica y huella del primer peldaño. Tendido de cordeles. Colocación de tabicas y huellas. Colocación del zanquín. Relleno de juntas. Colocación del perfil de remate del peldaño. Limpieza del tramo. Criterio de medición de proyecto: Número de unidades previstas, según documentación gráfica de Proyecto. Criterio de medición de obra: Se medirá el número de unidades realmente ejecutadas según especificaciones de Proyecto.
|  |  |  | ESCALERA ACCESO PS | 1 | 0 | 0 | 0 | 1
0
[9 empty] | Total REG010 | 1 | 3192.23 | 3192.23
UIBMADESILEXMT32 | Partida | m² | Instalación de revestimientos murales de cualquier tipo (PVC, LVT, textil, etc.) con adhesivo en dispersión acuosa Adesilex MT32 | [6 empty] | 551.1 | 13.07 | 7202.88
Encolado de revestimientos murales de cualquier tipo: papel vinílico, "fil posé", tejidos y textiles sobre papel, telas, tejidos vinílicos, aglomerados sobre espuma o película, tejidos sobre poliéster, tejidos de fibra de vidrio, revestimientos de PVC expandido y PVC expandido sobre poliéster, etc., sobre todos los soportes habituales, absorbentes y estables a la humedad, utilizados en la construcción, mediante el uso del adhesivo en dispersión acuosa, para encolar a una cara, que se presenta en forma de pasta blanca fácilmente aplicable mediante llana, rodillo, o brocha, Adesilex MT32 de Mapei, con tiempo abierto máximo de 30 minutos y tiempo de fraguado final de unas 48 horas. Antes de iniciar la colocación, la pared a revestir debe ser tratada siempre con una capa de Adesilex MT32 diluida con agua en proporción 1 a 2; la imprimación así obtenida debe dejarse secar. Consumo aproximado de 0,15-0,25 kg/m² (El consumo varía en función de la uniformidad de la pared o del trasdós del revestimiento). Aplicación y preparación del soporte según se especifica en las ficha técnica de los productos.
|  |  |  | ZONA REVESTIMIENTO W05 | 1 | 19.21 | 0 | 3 | 57.63
[5 empty] | 1 | 25.54 | 0 | 3 | 76.62
|  |  |  | ZONA REVESTIMIENTO W02 | 1 | 83.4 | 0 | 3 | 250.2
[5 empty] | 1 | 12.1 | 0 | 3 | 36.3
[5 empty] | 1 | 43.45 | 0 | 3 | 130.35
0
[9 empty] | Total UIBMADESILEXMT32 | 551.1 | 13.07 | 7202.88
MSDPAN_BL | Partida | m² | MSD REALISTIC WALL tipo ladrillo coba blanco | [6 empty] | 134.25 | 18.39 | 2468.86
Suministro de panel de resina de poliester y fibra de vidrio de 1,31m x 3,28m, MSD REALISTIC WALL color LADRILLO BLANCO, con una superficie panel de 4,30 m2, resistente a impactos y productos químicos. Clase de reaccíon al fuego Bs2,d0 /(firepool). Apto para instalacíon en estancias húmedas. Pâra uso interior o exteiror. Garantia del material de 10 años. Incluye: Replanteo y trazado de huellas, tabicas y zanquines. Corte de las piezas y formación de encajes en esquinas y rincones. Criterio de medición de proyecto: Número de unidades previstas, según documentación gráfica de Proyecto. Criterio de medición de obra: Se medirá el número de unidades realmente ejecutadas según especificaciones de Proyecto.
|  |  |  | ZONA REVESTIMIENTO W05 | 1 | 19.21 | 0 | 3 | 57.63
[5 empty] | 1 | 25.54 | 0 | 3 | 76.62
0
[9 empty] | Total MSDPAN_BL | 134.25 | 18.39 | 2468.86
MSDPAN_RED | Partida | m² | MSD REALISTIC WALL tipo ladrillo rojo oscuro | [6 empty] | 416.85 | 23.69 | 9875.18
Suministro de panel de resina de poliester y fibra de vidrio de 1,31m x 3,28m, MSD REALISTIC WALL color LADRILLO OSCURO, con una superficie panel de 4,30 m2, resistente a impactos y productos químicos. Clase de reaccíon al fuego Bs2,d0 /(firepool). Apto para instalacíon en estancias húmedas. Pâra uso interior o exteiror. Garantia del material de 10 años. Incluye: Replanteo y trazado de huellas, tabicas y zanquines. Corte de las piezas y formación de encajes en esquinas y rincones. Criterio de medición de proyecto: Número de unidades previstas, según documentación gráfica de Proyecto. Criterio de medición de obra: Se medirá el número de unidades realmente ejecutadas según especificaciones de Proyecto.
|  |  |  | ZONA REVESTIMIENTO W02 | 1 | 83.4 | 0 | 3 | 250.2
[5 empty] | 1 | 12.1 | 0 | 3 | 36.3
[5 empty] | 1 | 43.45 | 0 | 3 | 130.35
0
[9 empty] | Total MSDPAN_RED | 416.85 | 23.69 | 9875.18
WOODPAN60X60 | Partida | m² | Panel madera decorativo de pino 60x60 | [6 empty] | 411.42 | 51.24 | 21081.16
Suministro y colocacíon de tablas de pino multiplex. Dimensiones del panel: 60x60cm, con junta 10mm, negro, espesor del material: 19 mm. Calidad de la superficie: II/III Superficie: aceitada Fijación de los paneles: Los paneles se fijan con adhesivo, p. Adhesivo de construcción PUR. Incluye: Replanteo y trazado de huellas, tabicas y zanquines. Corte de las piezas y formación de encajes en esquinas y rincones. Criterio de medición de proyecto: Número de unidades previstas, según documentación gráfica de Proyecto. Criterio de medición de obra: Se medirá el número de unidades realmente ejecutadas según especificaciones de Proyecto
|  |  |  | RECEPCCIÓN ZONA JOE WALL | 1 | 8.77 | 0 | 3 | 26.31
|  |  |  | PILARES | 7 | 4.12 | 0 | 3 | 86.52
[5 empty] | 4 | 4.12 | 0 | 3 | 49.44
[5 empty] | 1 | 6.8 | 0 | 3 | 20.4
[5 empty] | 2 | 5.5 | 0 | 3 | 33
[5 empty] | 2 | 4.12 | 0 | 3 | 24.72
[5 empty] | 1 | 6.4 | 0 | 3 | 19.2
|  |  |  | ESCALERA ACCESO PS | 2 | 5 | 0 | 7 | 70
[5 empty] | 2 | 4 | 0 | 7 | 56
|  |  |  | VESTÍBULO ESCALERA ACCESO PS | 1 | 8.61 | 0 | 3 | 25.83
0
[9 empty] | Total WOODPAN60X60 | 411.42 | 51.24 | 21081.16
PAN_GG | Partida | Ud | Colocación cartel/panel corporativo/decorativo Gold Gym | [6 empty] | 4 | 56.87 | 227.48
Colocación panel corporativo decorativo Gold Gym. Suministro a cargo de cliente. Incluye accesorios necesarios para su colocacíon según planos.
|  |  |  | CARTEL JOE WALL | 1 | 0 | 0 | 0 | 1
|  |  |  | CARTEL VENICE WALL | 1 | 0 | 0 | 0 | 1
|  |  |  | CARTEL LEGACY WALL | 1 | 0 | 0 | 0 | 1
|  |  |  | CARTEL THE MECCA WALL | 1 | 0 | 0 | 0 | 1
0
[9 empty] | Total PAN_GG | 4 | 56.87 | 227.48
[9 empty] | Total ARQ07.01.02 | 1 | 44047.79 | 44047.79
ARQ07.01.03 | Capítulo |  | TECHOS | [6 empty] | 1 | 25235.7 | 25235.7
RYP006 | Partida | m² | Preparación de superficie metálica, para repintar. | [6 empty] | 290 | 10.1 | 2929
Preparación de superficie metálica, con capas de pintura en buen estado, mediante limpieza de la superficie con alcohol, impregnando la pintura existente, eliminándola con espátula o lija una vez reblandecida, para proceder posteriormente a su repintado. Incluye: Eliminación de la pintura existente. Limpieza de la superficie. Criterio de medición de proyecto: Superficie medida según documentación gráfica de Proyecto. Criterio de medición de obra: Se medirá la superficie realmente ejecutada según especificaciones de Proyecto.
|  |  |  | CERCHAS TIPO 01 | 9 | 26 | 0 | 0 | 234
|  |  |  | CERCHAS TIPO 02 | 4 | 14 | 0 | 0 | 56
0
[9 empty] | Total RYP006 | 290 | 10.1 | 2929
RNE010 | Partida | m² | Esmalte sobre estructura de acero. | [6 empty] | 290 | 23.62 | 6849.8
Aplicación manual de dos manos de esmalte sintético de secado rápido, a base de resinas alquídicas, color NEGRO RAL 9005, acabado brillante, (rendimiento: 0,077 l/m² cada mano); previa aplicación de una mano de imprimación sintética antioxidante de secado rápido, a base de resinas alquídicas, color gris, acabado mate (rendimiento: 0,125 l/m²), sobre cercha de perfiles laminados de acero. Incluye: Preparación y limpieza de la superficie soporte. Aplicación de una mano de imprimación. Aplicación de dos manos de acabado. Criterio de medición de proyecto: Superficie medida según documentación gráfica de Proyecto. Criterio de medición de obra: Se medirá la superficie realmente ejecutada según especificaciones de Proyecto.
|  |  |  | CERCHAS TIPO 01 | 9 | 26 | 0 | 0 | 234
|  |  |  | CERCHAS TIPO 02 | 4 | 14 | 0 | 0 | 56
0
[9 empty] | Total RNE010 | 290 | 23.62 | 6849.8
RYP130 | Partida | m² | Preparación de superficie de hormigón mediante lijado mecánico. | [6 empty] | 105.13 | 15.55 | 1634.77
Preparación de superficie de hormigón mediante lijado mecánico con disco de diamante, eliminando las partes blandas, en especial las de lechada de cemento. Incluye: Montaje de la protección contra el polvo. Lijado mecánico con disco de diamante. Limpieza de la superficie soporte. Retirada y acopio de los restos generados. Carga de los restos generados sobre camión o contenedor. Criterio de medición de proyecto: Superficie medida según documentación gráfica de Proyecto. Criterio de medición de obra: Se medirá la superficie realmente ejecutada según especificaciones de Proyecto.
|  |  |  | SUP. FORJADO OFICICNAS P1 | 0.15 | 700.89 | 0 | 0 | 105.13
0
[9 empty] | Total RYP130 | 105.13 | 15.55 | 1634.77
RIP020 | Partida | m² | Pintura plástica sobre paramento interior de hormigón. | [6 empty] | 786.86 | 7.5 | 5901.45
Aplicación manual de dos manos de pintura plástica, acabado mate, textura lisa, diluidas con un 15% de agua o sin diluir, (rendimiento: 0,1 l/m² cada mano); previa aplicación de una mano de imprimación acrílica reguladora de la absorción, sobre paramento interior de hormigón, horizontal, a más de 3 m de altura. Criterio de valoración económica: El precio incluye la protección de los elementos del entorno que puedan verse afectados durante los trabajos y la resolución de puntos singulares. Incluye: Preparación del soporte. Aplicación de una mano de fondo. Aplicación de dos manos de acabado. Criterio de medición de proyecto: Superficie medida según documentación gráfica de Proyecto, con el mismo criterio que el soporte base. Criterio de medición de obra: Se medirá la superficie realmente ejecutada según especificaciones de Proyecto, con el mismo criterio que el soporte base.
|  |  |  | SUP. FORJADO OFICINAS P1 | 1 | 700.89 | 0 | 0 | 700.89
|  |  |  | SUP. FORJADO ESCALERA+VESTÍBULO | 1 | 17.74 | 0 | 0 | 17.74
[5 empty] | 1 | 8.36 | 0 | 0 | 8.36
|  |  |  | SUP.ACCESO RECEPCCIÓN | 1 | 16.78 | 0 | 0 | 16.78
|  |  |  | SUP.PORCHE | 1 | 19.86 | 0 | 0 | 19.86
|  |  |  | ESCALERA ACCESO PS EXTERIOR | 1 | 5.49 | 0 | 0 | 5.49
|  |  |  | TECHO ESCALERA + VESTÍBULO | 1 | 17.74 | 0 | 0 | 17.74
0
[9 empty] | Total RIP020 | 786.86 | 7.5 | 5901.45
RIP030 | Partida | m² | Pintura plástica sobre paramento interior de yeso o escayola. | [6 empty] | 1056.09 | 7.5 | 7920.68
Aplicación manual de dos manos de pintura plástica, acabado mate, textura lisa, diluidas con un 15% de agua o sin diluir, (rendimiento: 0,1 l/m² cada mano); previa aplicación de una mano de imprimación acrílica reguladora de la absorción, sobre paramento interior de yeso o escayola, vertical, de más de 3 m de altura. Criterio de valoración económica: El precio incluye la protección de los elementos del entorno que puedan verse afectados durante los trabajos y la resolución de puntos singulares. Incluye: Preparación del soporte. Aplicación de una mano de fondo. Aplicación de dos manos de acabado. Criterio de medición de proyecto: Superficie medida según documentación gráfica de Proyecto, con el mismo criterio que el soporte base. Criterio de medición de obra: Se medirá la superficie realmente ejecutada según especificaciones de Proyecto, con el mismo criterio que el soporte base.
|  |  |  | ZONA FORJADO OFICINAS | 1 | 98.91 | 0 | 1 | 98.91
|  |  |  | ZONA CUBIERTA GG | 1 | 94.94 | 0 | 6 | 569.64
|  |  |  | ZONA NUEVA CUBIERTA | 1 | 12 | 0 | 2 | 24
[5 empty] | 1 | 35.2 | 0 | 1 | 35.2
[5 empty] | 1 | 12 | 0 | 0.5 | 6
|  |  |  | PILARES ZONA FORJADO OFICINAS | 7 | 4.12 | 0 | 1 | 28.84
|  |  |  | PILARES ZONA CUBIERTA GG | 4 | 4.12 | 0 | 5.25 | 86.52
[5 empty] | 1 | 6.8 | 0 | 1.7 | 11.56
[5 empty] | 2 | 5.5 | 0 | 1.7 | 18.7
[5 empty] | 2 | 4.12 | 0 | 1.7 | 14.01
[5 empty] | 1 | 6.4 | 0 | 1.7 | 10.88
|  |  |  | ESCALERA ACCESO PS | 2 | 5 | 0 | 7 | 70
[5 empty] | 2 | 4 | 0 | 7 | 56
|  |  |  | VESTÍBULO ESCALERA ACCESO PS | 1 | 8.61 | 0 | 3 | 25.83
0
[9 empty] | Total RIP030 | 1056.09 | 7.5 | 7920.68
[9 empty] | Total ARQ07.01.03 | 1 | 25235.7 | 25235.7
ARQ07.01.04 | Capítulo |  | CARPINTERÍA METÁLICA/ACRISTALADA | [6 empty] | 1 | 13600.98 | 13600.98
ADEC01 | Partida | Ud | Adecuación de puerta peatonal cortafuegos | [6 empty] | 4 | 290.4 | 1161.6
Trabajos de repaso y adecuación de puertas existentes. Incluye modificar partes dañadas y ajuste de mecanismos. Incluye lijado, decapado y posteior pintado previa preapración de la superficie en color RAL 9005 o similar.
|  |  |  | PUERTA SALIDA EMERGENCIA | 4 | 0 | 0 | 0 | 4
0
[9 empty] | Total ADEC01 | 4 | 290.4 | 1161.6
FDD160 | Partida | m | Pasamanos de acero inoxidable. | [6 empty] | 5.04 | 163.35 | 823.28
Pasamanos recto formado por tubo hueco de acero inoxidable AISI 304, acabado pulido brillante, de 30 mm de diámetro, con soportes del mismo material fijados al paramento mediante anclaje mecánico por atornillado. Incluso replanteo de los soportes, fijación de los soportes al paramento y fijación del pasamanos a los soportes. Elaborado en taller y montado en obra. Incluye: Replanteo de los soportes. Fijación de los soportes al paramento. Fijación del pasamanos a los soportes. Criterio de medición de proyecto: Longitud medida a ejes, según documentación gráfica de Proyecto. Criterio de medición de obra: Se medirá, a ejes, la longitud realmente ejecutada según especificaciones de Proyecto.
|  |  |  | ESCALERA ACCESO PS | 2 | 2.52 | 0 | 0 | 5.04
0
[9 empty] | Total FDD160 | 5.04 | 163.35 | 823.28
FDD115 | Partida | m | Barandilla de escalera, de acero inoxidable. | [6 empty] | 5.6 | 263.78 | 1477.17
Barandilla de acero inoxidable AISI 304 de 100 cm de altura, compuesta de pasamanos de madera de haya de 60x30 mm sujeto a montantes verticales de acero inoxidable de 40x40 mm dispuestos cada 120 cm y entrepaño de vidrio laminar de seguridad transparente de 4+4 mm con guías para sujeción, para escalera de ida y vuelta, de dos tramos rectos con meseta intermedia. Incluso pletinas para fijación mediante atornillado en elemento de hormigón con tornillos de acero. Elaborada en taller y montada en obra. Totalmente terminada y lista para pintar. Incluye: Replanteo de los puntos de fijación. Aplomado y nivelación. Resolución de las uniones entre tramos. Resolución de las uniones al paramento. Criterio de medición de proyecto: Longitud medida a ejes en verdadera magnitud, según documentación gráfica de Proyecto. Criterio de medición de obra: Se medirá, en verdadera magnitud, a ejes, la longitud realmente ejecutada según especificaciones de Proyecto.
|  |  |  | ESCALERA ACCESO PS | 1 | 5.6 | 0 | 0 | 5.6
0
[9 empty] | Total FDD115 | 5.6 | 263.78 | 1477.17
FDY010 | Partida | m | Barandilla de vidrio. Sistema "COMENZA". | [6 empty] | 21.4 | 347.27 | 7431.58
Sistema de barandilla modular Minimal Post MT-200 "COMENZA", sin pasamanos, con poste de fijación superior, modelo MT-200, de acero inoxidable AISI 316, acabado pulido efecto espejo, con dispositivos de regulación Level 3D y Slot 180°, capaz de soportar una fuerza horizontal uniformemente repartida de 0,8 kN/m aplicada en el borde superior del vidrio según CTE DB SE-AE, de altura máxima 110 cm, para vidrio laminar de seguridad, compuesto por dos lunas de 6 mm de espesor unidas mediante dos láminas incoloras de butiral de polivinilo, de 0,38 mm de espesor cada una. Sistema de montaje Superior, de fijación mediante anclaje a la cara superior de la viga de borde de forjado. Incluso anclaje químico con varilla roscada de acero cincado para fijación a la superficie soporte. Incluye: Marcado de los puntos de fijación. Aplomado y nivelación. Fijación de los anclajes. Montaje de elementos complementarios. Criterio de medición de proyecto: Longitud medida a ejes, según documentación gráfica de Proyecto. Criterio de medición de obra: Se medirá, a ejes, la longitud realmente ejecutada según especificaciones de Proyecto.
|  |  |  | ACCESO RECEPCCÍON - SEPARACIÓN AMBIENTE | 1 | 21.4 | 0 | 0 | 21.4
0
[9 empty] | Total FDY010 | 21.4 | 347.27 | 7431.58
SEP01 | Partida | Ud | Elemento separacíon zona gimasio | [6 empty] | 7 | 0 | 0
Elemento/divisoria de ambientes según especificaciones Gold Gym en documento GG_Roomdivider wood_variant_1. Conjunto compuesto por perfileria metálica, con soportacíon sujeta a estructura existente de cerchas y panel según diseño específico, a base de listones de madera de pino tratado y previamente barnizado, de diferentes grosores. Incluye elementos de sujeccíon y/o sub-estructuras para anclaje/adaptación en obra. Incluso soldadura a perfil existente o anclaje químico con varilla roscada de acero cincado para fijación a la superficie soporte. Incluye: Marcado de los puntos de fijación. Aplomado y nivelación. Fijación de los anclajes. Montaje de elementos complementarios. Criterio de medición de proyecto: Longitud medida a ejes, según documentación gráfica de Proyecto. Criterio de medición de obra: Se medirá, a ejes, la longitud realmente ejecutada según especificaciones de Proyecto.
|  |  |  | SEPARACIÓN ZONA MÁQUINAS - ENTRENAMIENTO | 1 | 7 | 0 | 0 | 7
0
[9 empty] | Total SEP01 | 7 | 0 | 0
LFA010 | Partida | Ud | Puerta cortafuegos de acero galvanizado. | [6 empty] | 3 | 902.45 | 2707.35
Puerta cortafuegos pivotante homologada, EI2 60-C5, de dos hojas de 63 mm de espesor, 1200x2000 mm de luz y altura de paso, acabado lacado en color blanco formada por 2 chapas de acero galvanizado de 0,8 mm de espesor, plegadas, ensambladas y montadas, con cámara intermedia de lana de roca de alta densidad y placas de cartón yeso, sobre cerco de acero galvanizado de 1,5 mm de espesor con junta intumescente y garras de anclaje a obra, incluso ambas hojas provistas de cierrapuertas para uso moderado, selector de cierre para asegurar el adecuado cerrado de las puertas, barra antipánico, tapa ciega para la cara exterior, electroimán, con caja de bornes, pulsador y placa de anclaje articulada. Incluso silicona neutra para el sellado de las juntas perimetrales. Incluye: Marcado de puntos de fijación y aplomado del cerco. Fijación del cerco al paramento. Sellado de juntas perimetrales. Colocación de la hoja. Colocación de herrajes de cierre y accesorios. Criterio de medición de proyecto: Número de unidades previstas, según documentación gráfica de Proyecto. Criterio de medición de obra: Se medirá el número de unidades realmente ejecutadas según especificaciones de Proyecto.
|  |  |  | evacuacion parquing | 1 | 0 | 0 | 0 | 1
|  |  |  | zonas de vestidor parquing | 2 | 0 | 0 | 0 | 2
0
[9 empty] | Total LFA010 | 3 | 902.45 | 2707.35
[9 empty] | Total ARQ07.01.04 | 1 | 13600.98 | 13600.98
ARQ07.01.05 | Capítulo |  | EQUIPAMIENTOS | [6 empty] | 1 | 3822.05 | 3822.05
RVE010 | Partida | Ud | Espejo. | [6 empty] | 34 | 98.62 | 3353.08
Espejo incoloro, de 2000x900 mm y 5 mm de espesor, con los bordes biselados, canteado perimetral y protegido con pintura de color plata en su cara posterior, fijado mecánicamente al paramento. Incluso kit para fijación de espejo a paramento. Incluye: Limpieza y preparación del soporte. Replanteo de los puntos de fijación. Colocación de las fijaciones en el paramento. Colocación del espejo. Limpieza final. Criterio de medición de proyecto: Superficie medida según documentación gráfica de Proyecto. Criterio de medición de obra: Se medirá la superficie realmente ejecutada según especificaciones de Proyecto.
|  |  |  | ZONA LEGACY WALL | 14 | 0 | 0 | 0 | 14
|  |  |  | REPLANTEO | 20 | 0 | 0 | 0 | 20
0
[9 empty] | Total RVE010 | 34 | 98.62 | 3353.08
CLOCK01 | Partida | Ud | Reloj Digital De Pared LED Con Temperatura Y Humedad TTH-2041-3 | [6 empty] | 1 | 468.97 | 468.97
Suministor y colocacíon de reloj digital de pared LED con temperatura y humedad referencia CITSA DIGITAL TTH-2041-3. Incorpora un reloj en tiempo real con oscilador auto-compensado de alta precisión (+ – 1 segundo de precisión por mes). Sensor para mostrar temperatura y humedad relativa incluye botones para calibración Offset. Incluye: Limpieza y preparación del soporte. Replanteo de los puntos de fijación. Colocación de las fijaciones en el paramento. Colocación del reloj. Limpieza final. Criterio de medición de proyecto: Superficie medida según documentación gráfica de Proyecto. Criterio de medición de obra: Se medirá la superficie realmente ejecutada según especificaciones de Proyecto.
|  |  |  | ZONA PB | 1 | 0 | 0 | 0 | 1
0
[9 empty] | Total CLOCK01 | 1 | 468.97 | 468.97
[9 empty] | Total ARQ07.01.05 | 1 | 3822.05 | 3822.05
[9 empty] | Total ARQ07.01 | 1 | 228087.18 | 228087.18
ARQ07.02 | Capítulo |  | ZONA PS | [6 empty] | 1 | 131202.88 | 131202.88
ARQ07.02.01 | Capítulo |  | PAVIMENTOS | [6 empty] | 1 | 35323.55 | 35323.55
ARQ07.02.01.01 | Capítulo |  | ZONA LOCKERS VESTUARIOS | [6 empty] | 1 | 12536.01 | 12536.01
SR18 | Partida | u | Taco Sylomer SR18 100x100x12,5mm | [6 empty] | 17.65 | 9.95 | 175.62
Taco Sylomer SR28 100x100x25 mm, material de poliuretano de célula mixta, en color azul, con un nivel de carga de 25 kg, Conductividad térmica, 0,06 W/mk, Resistencia a compresión < 5%, para aplicaciones de aislamiento de vibraciones y ruidos propagados por estructuras sólidas.Colocación encolada o cinta doble cara a pavimento existente previa limpieza y preparacíon del mismo.
|  |  |  | VESTUARIO FEMENINO | 1 | 7.65 | 0 | 0 | 7.65
|  |  |  | VESTUARIO MASCULINO | 1 | 10 | 0 | 0 | 10
0
[9 empty] | Total SR18 | 17.65 | 9.95 | 175.62
RSB010_8 | Partida | m² | Base de mortero de cemento. | [6 empty] | 162.88 | 22.45 | 3656.66
Base para pavimento, de 8 cm de espesor, de mortero de cemento CEM II/B-P 32,5 N tipo M-10, maestreada y fratasada. Incluso banda de panel rígido de poliestireno expandido para la preparación de las juntas perimetrales de dilatación. Incluye: Replanteo y marcado de niveles. Preparación de las juntas perimetrales de dilatación. Puesta en obra del mortero. Formación de juntas de retracción. Ejecución del fratasado. Curado del mortero. Criterio de medición de proyecto: Superficie medida según documentación gráfica de Proyecto. Criterio de medición de obra: Se medirá la superficie realmente ejecutada según especificaciones de Proyecto, sin deducir la superficie ocupada por los pilares situados dentro de su perímetro.
|  |  |  | VESTUARIO FEMENINO | 1 | 60.26 | 0 | 0 | 60.26
|  |  |  | VESTUARIO MASCULINO | 1 | 102.62 | 0 | 0 | 102.62
0
[9 empty] | Total RSB010_8 | 162.88 | 22.45 | 3656.66
RSS041 | Partida | m² | Pavimento vinílico heterogéneo, en losetas. | [6 empty] | 162.88 | 39.37 | 6412.59
Pavimento vinílico heterogéneo EXPONA COMERCIAL 80 PU , Clase 33: Comercial intenso, suministrado en losetas de 600x600x2.5 mm. Colocación en obra: con adhesivo a base de copolímeros acrílicos modificados en dispersión acuosa, sobre capa fina de nivelación. Criterio de valoración económica: El precio no incluye la capa fina de nivelación. Incluye: Replanteo y recorte del pavimento. Aplicación del adhesivo. Colocación del pavimento. Resolución de encuentros y puntos singulares. Eliminación y limpieza del material sobrante. Limpieza final del pavimento. Criterio de medición de proyecto: Superficie útil, medida según documentación gráfica de Proyecto, deduciendo los huecos de superficie mayor de 1 m². Criterio de medición de obra: Se medirá la superficie realmente ejecutada según especificaciones de Proyecto, deduciendo los huecos de superficie mayor de 1 m².
|  |  |  | VESTUARIO FEMENINO | 1 | 60.26 | 0 | 0 | 60.26
|  |  |  | VESTUARIO MASCULINO | 1 | 102.62 | 0 | 0 | 102.62
0
[9 empty] | Total RSS041 | 162.88 | 39.37 | 6412.59
RSL020 | Partida | m | Rodapié laminado. | [6 empty] | 108.73 | 19.78 | 2150.68
Rodapié de MDF NEGRO RAL9005 o comparable , de 58x16 mm, tipo tablero de aglomerado/fibra de 14-16mm espesor. Ejecución con bordes cortados provistos de borde de seguridad de ABS de 1mm. Ejecución encolado con cola de poluretano, Montaje detràs del revestimiento de la pared. Tornillería oculta con revestimientos de paredes de clincker. Espacio de sombra 1cm. Incluso cera de relleno para el sellado de orificios. Incluye: Replanteo. Corte de las piezas. Fijación de las piezas sobre el paramento. Sellado de orificios. Resolución de esquinas y encuentros. Criterio de medición de proyecto: Longitud medida según documentación gráfica de Proyecto, sin incluir huecos de puertas. No se ha incrementado la medición por roturas y recortes, ya que en la descomposición se ha considerado un 5% más de piezas. Criterio de medición de obra: Se medirá la longitud realmente ejecutada según especificaciones de Proyecto.
|  |  |  | PARAMENTO VERTICAL PERIMETRAL | 1 | 108.73 | 0 | 0 | 108.73
0
[9 empty] | Total RSL020 | 108.73 | 19.78 | 2150.68
HDS060 | Partida | m | Perfil para junta de partición, de aluminio. | [6 empty] | 6 | 23.41 | 140.46
Perfil en L para juntas de partición, de aluminio anodizado, de 40 mm de anchura, 20 mm de altura y 1,3 mm de espesor. Incluye: Preparación de la superficie soporte. Replanteo. Corte y preparación. Nivelación. Colocación y fijación. Limpieza final. Criterio de medición de proyecto: Longitud medida según documentación gráfica de Proyecto. No se ha incrementado la medición por roturas y recortes, ya que en la descomposición se ha considerado un 5% más de piezas. Criterio de medición de obra: Se medirá la longitud realmente ejecutada según especificaciones de Proyecto.
|  |  |  | TRANSICIÓN PAVIMENTOS | 4 | 1.5 | 0 | 0 | 6
0
[9 empty] | Total HDS060 | 6 | 23.41 | 140.46
[9 empty] | Total ARQ07.02.01.01 | 1 | 12536.01 | 12536.01
ARQ07.02.01.02 | Capítulo |  | ZONA DUCHAS VESTUARIOS | [6 empty] | 1 | 5806.29 | 5806.29
SR18 | Partida | u | Taco Sylomer SR18 100x100x12,5mm | [6 empty] | 49.39 | 9.95 | 491.43
Taco Sylomer SR28 100x100x25 mm, material de poliuretano de célula mixta, en color azul, con un nivel de carga de 25 kg, Conductividad térmica, 0,06 W/mk, Resistencia a compresión < 5%, para aplicaciones de aislamiento de vibraciones y ruidos propagados por estructuras sólidas.Colocación encolada o cinta doble cara a pavimento existente previa limpieza y preparacíon del mismo.
|  |  |  | VESTUARIO MASCULINO ZONA DUCHAS | 20.41 | 0 | 0 | 0 | 20.41
|  |  |  | VESTUARIOS FEMENINO ZONA DUCHAS | 28.98 | 0 | 0 | 0 | 28.98
0
[9 empty] | Total SR18 | 49.39 | 9.95 | 491.43
RSB010_8 | Partida | m² | Base de mortero de cemento. | [6 empty] | 49.39 | 20.03 | 989.28
Base para pavimento, de 8 cm de espesor, de mortero de cemento CEM II/B-P 32,5 N tipo M-10, maestreada y fratasada. Incluso banda de panel rígido de poliestireno expandido para la preparación de las juntas perimetrales de dilatación. Incluye: Replanteo y marcado de niveles. Preparación de las juntas perimetrales de dilatación. Puesta en obra del mortero. Formación de juntas de retracción. Ejecución del fratasado. Curado del mortero. Criterio de medición de proyecto: Superficie medida según documentación gráfica de Proyecto. Criterio de medición de obra: Se medirá la superficie realmente ejecutada según especificaciones de Proyecto, sin deducir la superficie ocupada por los pilares situados dentro de su perímetro.
|  |  |  | VESTUARIO MASCULINO ZONA DUCHAS | 20.41 | 0 | 0 | 0 | 20.41
|  |  |  | VESTUARIOS FEMENINO ZONA DUCHAS | 28.98 | 0 | 0 | 0 | 28.98
0
[9 empty] | Total RSB010_8 | 49.39 | 20.03 | 989.28
RSG130_LE14 | Partida | m² | Pavimento interior de piezas de gres porcelánico técnico. Colocación en capa fina. | [6 empty] | 49.39 | 87.58 | 4325.58
Pavimento interior de piezas de gres porcelánico técnico, REFIN LARIX FRESH LE14 de 25x150x9 mm, gama alta, capacidad de absorción de agua E<0,1%, grupo BIa, según UNE-EN 14411, con resistencia al deslizamiento Rd>45 según UNE-EN 16165 y resbaladicidad clase 3 según CTE; carga de rotura >3000 N; resistencia a la flexión >45 N/mm². SOPORTE: de mortero de cemento. COLOCACIÓN: en capa fina y mediante encolado simple con adhesivo cementoso mejorado, C2 TE, según UNE-EN 12004, con deslizamiento reducido y tiempo abierto ampliado. REJUNTADO: con resina EPOXI, sin absorción de agua y resistencia elevada a la abrasión tipo CG 2 W A, color blanco, en juntas de 2 mm de espesor. Incluye: Limpieza y comprobación de la superficie soporte. Replanteo de los niveles de acabado. Replanteo de la disposición de las piezas y juntas de movimiento. Aplicación del adhesivo. Colocación de las crucetas. Colocación de las piezas a punta de paleta. Formación de juntas de partición, perimetrales y estructurales. Rejuntado. Eliminación y limpieza del material sobrante. Limpieza final del pavimento. Criterio de medición de proyecto: Superficie útil, medida según documentación gráfica de Proyecto. No se ha incrementado la medición por roturas y recortes, ya que en la descomposición se ha considerado un 5% más de piezas. Criterio de medición de obra: Se medirá la superficie realmente ejecutada según especificaciones de Proyecto.
|  |  |  | VESTUARIO MASCULINO ZONA DUCHAS | 20.41 | 0 | 0 | 0 | 20.41
|  |  |  | VESTUARIOS FEMENINO ZONA DUCHAS | 28.98 | 0 | 0 | 0 | 28.98
0
[9 empty] | Total RSG130_LE14 | 49.39 | 87.58 | 4325.58
[9 empty] | Total ARQ07.02.01.02 | 1 | 5806.29 | 5806.29
ARQ07.02.01.03 | Capítulo |  | ZONA CLASES DIRIGIDAS | [6 empty] | 1 | 13085.51 | 13085.51
SR18 | Partida | u | Taco Sylomer SR18 100x100x12,5mm | [6 empty] | 106.4 | 9.95 | 1058.68
Taco Sylomer SR28 100x100x25 mm, material de poliuretano de célula mixta, en color azul, con un nivel de carga de 25 kg, Conductividad térmica, 0,06 W/mk, Resistencia a compresión < 5%, para aplicaciones de aislamiento de vibraciones y ruidos propagados por estructuras sólidas.Colocación encolada o cinta doble cara a pavimento existente previa limpieza y preparacíon del mismo.
|  |  |  | CLASE DIRIGIDAS | 106.4 | 0 | 0 | 0 | 106.4
0
[9 empty] | Total SR18 | 106.4 | 9.95 | 1058.68
RSB020_8 | Partida | m² | Base de mortero autonivelante de cemento, de capa gruesa, fabricado en central. | [6 empty] | 106.4 | 28.01 | 2980.26
Base para pavimento interior, de 80 mm de espesor, de mortero autonivelante, CT - C10 - F3 según UNE-EN 13813, vertido con mezcladora-bombeadora, sobre lámina de aislamiento para formación de suelo flotante; y posterior aplicación de agente filmógeno, (0,15 l/m²). Incluso banda de panel rígido de poliestireno expandido para la preparación de las juntas perimetrales de dilatación. Incluye: Replanteo y marcado de niveles. Preparación de las juntas perimetrales de dilatación. Extendido del mortero mediante bombeo. Aplicación del agente filmógeno. Criterio de medición de proyecto: Superficie medida según documentación gráfica de Proyecto. Criterio de medición de obra: Se medirá la superficie realmente ejecutada según especificaciones de Proyecto, sin deducir la superficie ocupada por los pilares situados dentro de su perímetro.
|  |  |  | CLASE DIRIGIDAS | 106.4 | 0 | 0 | 0 | 106.4
0
[9 empty] | Total RSB020_8 | 106.4 | 28.01 | 2980.26
RSO010 | Partida | m² | Pavimento de corcho. | [6 empty] | 106.4 | 75.56 | 8039.58
Pavimento de corcho, formado por losetas de corcho, de 600x300x4 mm, según EN 12104, resbaladicidad clase DS según UNE-EN 13893, Euroclase Dfl-s1 de reacción al fuego según UNE-EN 13501-1. Capa superficial de chapa de corcho aglomerado o liso. Soporte de corcho aglomerado de alta densidad. Pegado y acabado, según instrucciones de instalación fabrticante. Reacción al fuego Class Bfl-s1 según EN 13501-1. Reducción ruido impacto según EN-ISO 10140-3 ALw=14dB. COLOCACIÓN: en interiores con adhesivo vinílico en dispersión acuosa. IMPRIMACIÓN: imprimación monocomponente, a base de copolímeros acrílicos, previo lijado de la superficie. Garantia en uso comerical de hasta 5 años. ACABADO: Acabado natural lijado Incluye: Replanteo. Aplicación del adhesivo. Colocación de las losetas. Corte y colocación de las losetas perimetrales. Lijado de la superficie. Aplicación de la imprimación. Aplicación de la capa de acabado. Eliminación y limpieza del material sobrante. Limpieza final del pavimento. Criterio de medición de proyecto: Superficie útil, medida según documentación gráfica de Proyecto. No se ha incrementado la medición por roturas y recortes, ya que en la descomposición se ha considerado un 5% más de piezas. Criterio de medición de obra: Se medirá la superficie realmente ejecutada según especificaciones de Proyecto.
|  |  |  | CLASE DIRIGIDAS | 106.4 | 0 | 0 | 0 | 106.4
0
[9 empty] | Total RSO010 | 106.4 | 75.56 | 8039.58
RSL020 | Partida | m | Rodapié laminado. | [6 empty] | 48.9 | 19.9 | 973.11
Rodapié de MDF NEGRO RAL9005 o comparable , de 58x16 mm, tipo tablero de aglomerado/fibra de 14-16mm espesor. Ejecución con bordes cortados provistos de borde de seguridad de ABS de 1mm. Ejecución encolado con cola de poluretano, Montaje detràs del revestimiento de la pared. Tornillería oculta con revestimientos de paredes de clincker. Espacio de sombra 1cm. Incluso cera de relleno para el sellado de orificios. Incluye: Replanteo. Corte de las piezas. Fijación de las piezas sobre el paramento. Sellado de orificios. Resolución de esquinas y encuentros. Criterio de medición de proyecto: Longitud medida según documentación gráfica de Proyecto, sin incluir huecos de puertas. No se ha incrementado la medición por roturas y recortes, ya que en la descomposición se ha considerado un 5% más de piezas. Criterio de medición de obra: Se medirá la longitud realmente ejecutada según especificaciones de Proyecto.
|  |  |  | PARAMENTO VERTICAL PERIMETRAL | 1 | 43.5 | 0 | 0 | 43.5
|  |  |  | Pilars | 3 | 1.8 | 0 | 0 | 5.4
0
[9 empty] | Total RSL020 | 48.9 | 19.9 | 973.11
HDS060 | Partida | m | Perfil para junta de partición, de aluminio. | [6 empty] | 1 | 33.88 | 33.88
Perfil en L para juntas de partición, de aluminio anodizado, de 40 mm de anchura, 20 mm de altura y 1,3 mm de espesor. Incluye: Preparación de la superficie soporte. Replanteo. Corte y preparación. Nivelación. Colocación y fijación. Limpieza final. Criterio de medición de proyecto: Longitud medida según documentación gráfica de Proyecto. No se ha incrementado la medición por roturas y recortes, ya que en la descomposición se ha considerado un 5% más de piezas. Criterio de medición de obra: Se medirá la longitud realmente ejecutada según especificaciones de Proyecto.
|  |  |  | TRANSICIÓN PAVIMENTOS | 1 | 1 | 0 | 0 | 1
0
[9 empty] | Total HDS060 | 1 | 33.88 | 33.88
[9 empty] | Total ARQ07.02.01.03 | 1 | 13085.51 | 13085.51
ARQ07.02.01.04 | Capítulo |  | ÁREA CIRCULACIÓN | [6 empty] | 1 | 3895.74 | 3895.74
SR18 | Partida | u | Taco Sylomer SR18 100x100x12,5mm | [6 empty] | 46.18 | 9.95 | 459.49
Taco Sylomer SR28 100x100x25 mm, material de poliuretano de célula mixta, en color azul, con un nivel de carga de 25 kg, Conductividad térmica, 0,06 W/mk, Resistencia a compresión < 5%, para aplicaciones de aislamiento de vibraciones y ruidos propagados por estructuras sólidas.Colocación encolada o cinta doble cara a pavimento existente previa limpieza y preparacíon del mismo.
|  |  |  | AREA CIRCULACIÓN | 1 | 46.18 | 0 | 0 | 46.18
0
[9 empty] | Total SR18 | 46.18 | 9.95 | 459.49
RSB020_8 | Partida | m² | Base de mortero autonivelante de cemento, de capa gruesa, fabricado en central. | [6 empty] | 46.18 | 28.13 | 1299.04
Base para pavimento interior, de 80 mm de espesor, de mortero autonivelante, CT - C10 - F3 según UNE-EN 13813, vertido con mezcladora-bombeadora, sobre lámina de aislamiento para formación de suelo flotante; y posterior aplicación de agente filmógeno, (0,15 l/m²). Incluso banda de panel rígido de poliestireno expandido para la preparación de las juntas perimetrales de dilatación. Incluye: Replanteo y marcado de niveles. Preparación de las juntas perimetrales de dilatación. Extendido del mortero mediante bombeo. Aplicación del agente filmógeno. Criterio de medición de proyecto: Superficie medida según documentación gráfica de Proyecto. Criterio de medición de obra: Se medirá la superficie realmente ejecutada según especificaciones de Proyecto, sin deducir la superficie ocupada por los pilares situados dentro de su perímetro.
|  |  |  | AREA CIRCULACIÓN | 1 | 46.18 | 0 | 0 | 46.18
0
[9 empty] | Total RSB020_8 | 46.18 | 28.13 | 1299.04
RSS041 | Partida | m² | Pavimento vinílico heterogéneo, en losetas. | [6 empty] | 46.18 | 46.28 | 2137.21
Pavimento vinílico heterogéneo EXPONA COMERCIAL 80 PU , Clase 33: Comercial intenso, suministrado en losetas de 600x600x2.5 mm. Colocación en obra: con adhesivo a base de copolímeros acrílicos modificados en dispersión acuosa, sobre capa fina de nivelación. Criterio de valoración económica: El precio no incluye la capa fina de nivelación. Incluye: Replanteo y recorte del pavimento. Aplicación del adhesivo. Colocación del pavimento. Resolución de encuentros y puntos singulares. Eliminación y limpieza del material sobrante. Limpieza final del pavimento. Criterio de medición de proyecto: Superficie útil, medida según documentación gráfica de Proyecto, deduciendo los huecos de superficie mayor de 1 m². Criterio de medición de obra: Se medirá la superficie realmente ejecutada según especificaciones de Proyecto, deduciendo los huecos de superficie mayor de 1 m².
|  |  |  | AREA CIRCULACIÓN | 1 | 46.18 | 0 | 0 | 46.18
0
[9 empty] | Total RSS041 | 46.18 | 46.28 | 2137.21
[9 empty] | Total ARQ07.02.01.04 | 1 | 3895.74 | 3895.74
[9 empty] | Total ARQ07.02.01 | 1 | 35323.55 | 35323.55
ARQ07.02.02 | Capítulo |  | REVESTIMIENTOS | [6 empty] | 1 | 53418.84 | 53418.84
RSG130_LE14 | Partida | m² | Pavimento interior de piezas de gres porcelánico técnico. Colocación en capa fina. | [6 empty] | 129.42 | 87.7 | 11350.13
Pavimento interior de piezas de gres porcelánico técnico, REFIN LARIX FRESH LE14 de 25x150x9 mm, gama alta, capacidad de absorción de agua E<0,1%, grupo BIa, según UNE-EN 14411, con resistencia al deslizamiento Rd>45 según UNE-EN 16165 y resbaladicidad clase 3 según CTE; carga de rotura >3000 N; resistencia a la flexión >45 N/mm². SOPORTE: de mortero de cemento. COLOCACIÓN: en capa fina y mediante encolado simple con adhesivo cementoso mejorado, C2 TE, según UNE-EN 12004, con deslizamiento reducido y tiempo abierto ampliado. REJUNTADO: con resina EPOXI, sin absorción de agua y resistencia elevada a la abrasión tipo CG 2 W A, color blanco, en juntas de 2 mm de espesor. Incluye: Limpieza y comprobación de la superficie soporte. Replanteo de los niveles de acabado. Replanteo de la disposición de las piezas y juntas de movimiento. Aplicación del adhesivo. Colocación de las crucetas. Colocación de las piezas a punta de paleta. Formación de juntas de partición, perimetrales y estructurales. Rejuntado. Eliminación y limpieza del material sobrante. Limpieza final del pavimento. Criterio de medición de proyecto: Superficie útil, medida según documentación gráfica de Proyecto. No se ha incrementado la medición por roturas y recortes, ya que en la descomposición se ha considerado un 5% más de piezas. Criterio de medición de obra: Se medirá la superficie realmente ejecutada según especificaciones de Proyecto.
|  |  |  | Duxas mujeres | 0 | 3.02 | 0 | 2.7 | 8.15
|  |  |  | Duxas mujeres | 0 | 2.15 | 0 | 2.7 | 5.81
|  |  |  | Duxas mujeres | 0 | 4.55 | 0 | 2.7 | 12.29
|  |  |  | Duxas mujeres | 0 | 5.85 | 0 | 2.7 | 15.8
|  |  |  | Duxas hombres | 0 | 5.85 | 0 | 2.7 | 15.8
|  |  |  | Duxas hombres | 0 | 1.55 | 0 | 2.7 | 4.19
|  |  |  | Duxas hombres | 0 | 3.05 | 0 | 2.7 | 8.24
|  |  |  | Duxas hombres | 0 | 4.1 | 0 | 2.7 | 11.07
|  |  |  | WC hombres | 0 | 3.05 | 0 | 2.7 | 8.24
|  |  |  | WC hombres | 0 | 4.55 | 0 | 2.7 | 12.29
|  |  |  | WC mujeres | 0 | 5.1 | 0 | 2.7 | 13.77
|  |  |  | WC mujeres | 0 | 5.1 | 0 | 2.7 | 13.77
0
[9 empty] | Total RSG130_LE14 | 129.42 | 87.7 | 11350.13
RAC010_GARDENA | Partida | m² | Revestimiento interior con piezas de gres porcelánico esmaltado. Colocación en capa fina. | [6 empty] | 195.06 | 87.7 | 17106.76
Revestimiento interior con piezas de gres porcelánico esmaltado, CAESAR GARDENA, de 600x600x10 mm, gama media, capacidad de absorción de agua E<0,5%, grupo BIa, según UNE-EN 14411. SOPORTE: paramento de placas de yeso laminado, vertical, de hasta 3 m de altura. COLOCACIÓN: en capa fina y mediante encolado simple con adhesivo en dispersión normal, D1, según UNE-EN 12004. REJUNTADO: con resina EPOXI, sin absorción de agua y resistencia elevada a la abrasión tipo CG 2 W A, color blanco, en juntas de 3 mm de espesor. Incluso crucetas de PVC. Criterio de valoración económica: El precio no incluye las piezas especiales ni la resolución de puntos singulares. Incluye: Preparación de la superficie soporte. Replanteo de los niveles, de la disposición de piezas y de las juntas. Corte y cajeado de las piezas. Preparación y aplicación del material de colocación. Formación de juntas de movimiento. Colocación de las piezas. Rejuntado. Acabado y limpieza final. Criterio de medición de proyecto: Superficie medida según documentación gráfica de Proyecto, deduciendo los huecos de superficie mayor de 3 m². No se ha incrementado la medición por roturas y recortes, ya que en la descomposición se ha considerado un 5% más de piezas. Criterio de medición de obra: Se medirá la superficie realmente ejecutada según especificaciones de Proyecto, deduciendo los huecos de superficie mayor de 3 m².
|  |  |  | Duchas hombres | 0 | 24.97 | 0 | 2.7 | 67.42
|  |  |  | Duchas muejes | 0 | 24.88 | 0 | 2.7 | 67.18
|  |  |  | Baños Hombres | 0 | 12.25 | 0 | 2.7 | 33.08
|  |  |  | Baño Mujeres | 0 | 10.14 | 0 | 2.7 | 27.38
0
[9 empty] | Total RAC010_GARDENA | 195.06 | 87.7 | 17106.76
RAC010_MINT | Partida | m² | Revestimiento interior con piezas de gres porcelánico esmaltado. Colocación en capa fina. | [6 empty] | 115.58 | 87.7 | 10136.37
Revestimiento interior con piezas de gres porcelánico esmaltado, CAESAR TRACE (MINT), de 600x600x10 mm, gama media, capacidad de absorción de agua E<0,5%, grupo BIa, según UNE-EN 14411. SOPORTE: paramento de placas de yeso laminado, vertical, de hasta 3 m de altura. COLOCACIÓN: en capa fina y mediante encolado simple con adhesivo en dispersión normal, D1, según UNE-EN 12004. REJUNTADO: con resina EPOXI, sin absorción de agua y resistencia elevada a la abrasión tipo CG 2 W A, color blanco, en juntas de 3 mm de espesor. Incluso crucetas de PVC. Criterio de valoración económica: El precio no incluye las piezas especiales ni la resolución de puntos singulares. Incluye: Preparación de la superficie soporte. Replanteo de los niveles, de la disposición de piezas y de las juntas. Corte y cajeado de las piezas. Preparación y aplicación del material de colocación. Formación de juntas de movimiento. Colocación de las piezas. Rejuntado. Acabado y limpieza final. Criterio de medición de proyecto: Superficie medida según documentación gráfica de Proyecto, deduciendo los huecos de superficie mayor de 3 m². No se ha incrementado la medición por roturas y recortes, ya que en la descomposición se ha considerado un 5% más de piezas. Criterio de medición de obra: Se medirá la superficie realmente ejecutada según especificaciones de Proyecto, deduciendo los huecos de superficie mayor de 3 m².
|  |  |  | Duchas hombres | 0 | 4.05 | 0 | 2.7 | 10.94
|  |  |  | Duchas muejes | 0 | 4.25 | 0 | 2.7 | 11.48
|  |  |  | Baños Hombres | 0 | 13.05 | 0 | 2.7 | 35.24
|  |  |  | Baño Mujeres | 0 | 21.45 | 0 | 2.7 | 57.92
0
[9 empty] | Total RAC010_MINT | 115.58 | 87.7 | 10136.37
MSDPAN_BL | Partida | m² | MSD REALISTIC WALL tipo ladrillo coba blanco | [6 empty] | 267.84 | 18.39 | 4925.58
Suministro de panel de resina de poliester y fibra de vidrio de 1,31m x 3,28m, MSD REALISTIC WALL color LADRILLO BLANCO, con una superficie panel de 4,30 m2, resistente a impactos y productos químicos. Clase de reaccíon al fuego Bs2,d0 /(firepool). Apto para instalacíon en estancias húmedas. Pâra uso interior o exteiror. Garantia del material de 10 años. Incluye: Replanteo y trazado de huellas, tabicas y zanquines. Corte de las piezas y formación de encajes en esquinas y rincones. Criterio de medición de proyecto: Número de unidades previstas, según documentación gráfica de Proyecto. Criterio de medición de obra: Se medirá el número de unidades realmente ejecutadas según especificaciones de Proyecto.
|  |  |  | ZONA REVESTIMIENTO W05 |  |  |  |  | 0
|  |  |  | HALL | 1 | 41 | 0 | 2.7 | 110.7
|  |  |  | ESCALERA | 0 | 3.9 | 0 | 2.7 | 10.53
|  |  |  | SALA ACTIVIDADES | 0 | 48.87 | 0 | 3 | 146.61
0
[9 empty] | Total MSDPAN_BL | 267.84 | 18.39 | 4925.58
MSDPAN_RED | Partida | m² | MSD REALISTIC WALL tipo ladrillo rojo oscuro | [6 empty] | 248.05 | 23.69 | 5876.3
Suministro de panel de resina de poliester y fibra de vidrio de 1,31m x 3,28m, MSD REALISTIC WALL color LADRILLO OSCURO, con una superficie panel de 4,30 m2, resistente a impactos y productos químicos. Clase de reaccíon al fuego Bs2,d0 /(firepool). Apto para instalacíon en estancias húmedas. Pâra uso interior o exteiror. Garantia del material de 10 años. Incluye: Replanteo y trazado de huellas, tabicas y zanquines. Corte de las piezas y formación de encajes en esquinas y rincones. Criterio de medición de proyecto: Número de unidades previstas, según documentación gráfica de Proyecto. Criterio de medición de obra: Se medirá el número de unidades realmente ejecutadas según especificaciones de Proyecto.
|  |  |  | ZONA REVESTIMIENTO W02 | 1 | 0 | 0 | 0 | 1
|  |  |  | VESTUARIO MASCULINO | 1 | 60 | 0 | 2.7 | 162
|  |  |  | VESTUARIO FEMENINO | 1 | 31.5 | 0 | 2.7 | 85.05
0
[9 empty] | Total MSDPAN_RED | 248.05 | 23.69 | 5876.3
WOODPAN60X60 | Partida | m² | Panel madera decorativo de pino 60x60 | [6 empty] | 47.25 | 51.24 | 2421.09
Suministro y colocacíon de tablas de pino multiplex. Dimensiones del panel: 60x60cm, con junta 10mm, negro, espesor del material: 19 mm. Calidad de la superficie: II/III Superficie: aceitada Fijación de los paneles: Los paneles se fijan con adhesivo, p. Adhesivo de construcción PUR. Incluye: Replanteo y trazado de huellas, tabicas y zanquines. Corte de las piezas y formación de encajes en esquinas y rincones. Criterio de medición de proyecto: Número de unidades previstas, según documentación gráfica de Proyecto. Criterio de medición de obra: Se medirá el número de unidades realmente ejecutadas según especificaciones de Proyecto
|  |  |  | ZONA REVESTIMIENTO W01 |  |  |  |  | 0
|  |  |  | Vestuario masculino | 0 | 10 | 0 | 2.7 | 27
|  |  |  | Vestuario femenino | 0 | 7.5 | 0 | 2.7 | 20.25
0
[9 empty] | Total WOODPAN60X60 | 47.25 | 51.24 | 2421.09
RIP030 | Partida | m² | Pintura plástica sobre paramento interior de yeso o escayola. | [6 empty] | 58.76 | 7.53 | 442.46
Aplicación manual de dos manos de pintura plástica, acabado mate, textura lisa, diluidas con un 15% de agua o sin diluir, (rendimiento: 0,1 l/m² cada mano); previa aplicación de una mano de imprimación acrílica reguladora de la absorción, sobre paramento interior de yeso o escayola, vertical, de más de 3 m de altura. Criterio de valoración económica: El precio incluye la protección de los elementos del entorno que puedan verse afectados durante los trabajos y la resolución de puntos singulares. Incluye: Preparación del soporte. Aplicación de una mano de fondo. Aplicación de dos manos de acabado. Criterio de medición de proyecto: Superficie medida según documentación gráfica de Proyecto, con el mismo criterio que el soporte base. Criterio de medición de obra: Se medirá la superficie realmente ejecutada según especificaciones de Proyecto, con el mismo criterio que el soporte base.
|  |  |  | ZONA REVESTIMIENTO W07 | 1 | 0 | 0 | 0 | 1
|  |  |  | Sala limpieza | 0 | 10.65 | 0 | 2.7 | 28.76
|  |  |  | Vestibulo acceso | 0 | 14.5 | 0 | 2 | 29
0
[9 empty] | Total RIP030 | 58.76 | 7.53 | 442.46
PAN_GG | Partida | Ud | Colocación cartel/panel corporativo/decorativo Gold Gym | [6 empty] | 20.4 | 56.87 | 1160.15
Colocación panel corporativo decorativo Gold Gym. Suministro a cargo de cliente. Incluye accesorios necesarios para su colocacíon según planos.
|  |  |  | CARTEL VENICE WALL |  |  |  |  | 0
|  |  |  | Escalera | 0 | 6.8 | 0 | 3 | 20.4
0
[9 empty] | Total PAN_GG | 20.4 | 56.87 | 1160.15
[9 empty] | Total ARQ07.02.02 | 1 | 53418.84 | 53418.84
ARQ07.02.03 | Capítulo |  | TECHOS | [6 empty] | 1 | 22717.18 | 22717.18
RTF005 | Partida | m² | Falso techo registrable de paneles de lana de roca. | [6 empty] | 341.5 | 63.95 | 21838.93
Falso techo registrable suspendido, situado a una altura mayor o igual a 4 m, constituido por: ESTRUCTURA: perfilería vista T 24, con suela de 24 mm de anchura, de acero galvanizado, color negro RAL 9005, comprendiendo perfiles primarios y secundarios, suspendidos del forjado o elemento soporte con varillas y cuelgues; PANELES: paneles acústicos autoportantes de lana de roca, compuestos por módulos de 600x600x15 mm, acabado liso color negro RAL 9005 con canto recto. Incluso perfiles angulares, fijaciones para el anclaje de los perfiles y accesorios de montaje. Incluye: Replanteo de los ejes de la trama modular. Nivelación y fijación de los perfiles perimetrales. Replanteo de los perfiles primarios de la trama. Señalización de los puntos de anclaje al forjado. Nivelación y suspensión de los perfiles primarios y secundarios de la trama. Corte de los paneles. Colocación de los paneles. Resolución de encuentros y puntos singulares. Criterio de medición de proyecto: Superficie medida entre paramentos, según documentación gráfica de Proyecto, sin descontar huecos para instalaciones. Criterio de medición de obra: Se medirá la superficie realmente ejecutada según especificaciones de Proyecto, sin descontar huecos para instalaciones.
|  |  |  | VESTUARIOS FEMENINO | 119 | 0 | 0 | 0 | 119
|  |  |  | VESTUARIO MASCULINO | 156 | 0 | 0 | 0 | 156
|  |  |  | AREA CIRCULACIÓN | 66.5 | 0 | 0 | 0 | 66.5
0
[9 empty] | Total RTF005 | 341.5 | 63.95 | 21838.93
RIP020 | Partida | m² | Pintura plástica sobre paramento interior de hormigón. | [6 empty] | 117.1 | 7.5 | 878.25
Aplicación manual de dos manos de pintura plástica, acabado mate, textura lisa, diluidas con un 15% de agua o sin diluir, (rendimiento: 0,1 l/m² cada mano); previa aplicación de una mano de imprimación acrílica reguladora de la absorción, sobre paramento interior de hormigón, horizontal, a más de 3 m de altura. Criterio de valoración económica: El precio incluye la protección de los elementos del entorno que puedan verse afectados durante los trabajos y la resolución de puntos singulares. Incluye: Preparación del soporte. Aplicación de una mano de fondo. Aplicación de dos manos de acabado. Criterio de medición de proyecto: Superficie medida según documentación gráfica de Proyecto, con el mismo criterio que el soporte base. Criterio de medición de obra: Se medirá la superficie realmente ejecutada según especificaciones de Proyecto, con el mismo criterio que el soporte base.
|  |  |  | CLASES DIRIGIDAS | 106.4 | 0 | 0 | 0 | 106.4
|  |  |  | VESTÍBULO ACCESO PARQUING | 10.7 | 0 | 0 | 0 | 10.7
0
[9 empty] | Total RIP020 | 117.1 | 7.5 | 878.25
[9 empty] | Total ARQ07.02.03 | 1 | 22717.18 | 22717.18
ARQ07.02.04 | Capítulo |  | CARPINTERIA METÁLICA/ACRISTALADA | [6 empty] | 1 | 19743.31 | 19743.31
FUD020_01 | Partida | Ud | Partición acristalada fija, sin perfiles verticales. | [6 empty] | 1 | 1219.68 | 1219.68
Partición acristalada fija, sin perfiles verticales, de 100 cm de anchura y 300 cm de altura total, formada por: perfiles de aluminio lacado RAL color especial y vidrio laminar de seguridad, 6+6 mm, incoloro, clasificación de prestaciones 2B2, según UNE-EN 12600. Incluye: Replanteo y marcado de los puntos de fijación. Aplomado, nivelación y fijación de los perfiles que forman el entramado. Colocación y fijación de las hojas de vidrio. Tratamiento de juntas. Remate del perímetro del elemento, por las dos caras. Criterio de medición de proyecto: Número de unidades previstas, según documentación gráfica de Proyecto. Criterio de medición de obra: Se medirá el número de unidades realmente ejecutadas según especificaciones de Proyecto.
|  |  |  | CLASES DIRIGIDAS | 1 | 0 | 0 | 0 | 1
0
[9 empty] | Total FUD020_01 | 1 | 1219.68 | 1219.68
FUD020_02 | Partida | Ud | Partición acristalada fija, sin perfiles verticales. | [6 empty] | 3 | 1829.52 | 5488.56
Partición acristalada fija, sin perfiles verticales, de 150 cm de anchura y 300 cm de altura total, formada por: perfiles de aluminio lacado RAL color especial y vidrio laminar de seguridad, 6+6 mm, incoloro, clasificación de prestaciones 2B2, según UNE-EN 12600. Incluye: Replanteo y marcado de los puntos de fijación. Aplomado, nivelación y fijación de los perfiles que forman el entramado. Colocación y fijación de las hojas de vidrio. Tratamiento de juntas. Remate del perímetro del elemento, por las dos caras. Criterio de medición de proyecto: Número de unidades previstas, según documentación gráfica de Proyecto. Criterio de medición de obra: Se medirá el número de unidades realmente ejecutadas según especificaciones de Proyecto.
|  |  |  | CLASES DIRIGIDAS | 3 | 0 | 0 | 0 | 3
0
[9 empty] | Total FUD020_02 | 3 | 1829.52 | 5488.56
FUD020_03 | Partida | Ud | Partición acristalada fija, sin perfiles verticales. | [6 empty] | 2 | 2194.94 | 4389.88
Partición acristalada fija, sin perfiles verticales, de 180 cm de anchura y 300 cm de altura total, formada por: perfiles de aluminio lacado RAL color especial y vidrio laminar de seguridad, 6+6 mm, incoloro, clasificación de prestaciones 2B2, según UNE-EN 12600. Incluye: Replanteo y marcado de los puntos de fijación. Aplomado, nivelación y fijación de los perfiles que forman el entramado. Colocación y fijación de las hojas de vidrio. Tratamiento de juntas. Remate del perímetro del elemento, por las dos caras. Criterio de medición de proyecto: Número de unidades previstas, según documentación gráfica de Proyecto. Criterio de medición de obra: Se medirá el número de unidades realmente ejecutadas según especificaciones de Proyecto.
|  |  |  | CLASES DIRIGIDAS | 2 | 0 | 0 | 0 | 2
0
[9 empty] | Total FUD020_03 | 2 | 2194.94 | 4389.88
FUD020_PP | Partida | Ud | Puerta aceso acristalada fija | [6 empty] | 1 | 3370.39 | 3370.39
Puerta partición, sin perfiles verticales, de 100 cm de anchura y 300 cm de altura total, formada por: perfiles de aluminio lacado RAL color especial y vidrio laminar de seguridad, 6+6 mm, incoloro, clasificación de prestaciones 2B2, según UNE-EN 12600. Incluye: Replanteo y marcado de los puntos de fijación. Aplomado, nivelación y fijación de los perfiles que forman el entramado. Colocación y fijación de las hojas de vidrio. Tratamiento de juntas. Remate del perímetro del elemento, por las dos caras. Criterio de medición de proyecto: Número de unidades previstas, según documentación gráfica de Proyecto. Criterio de medición de obra: Se medirá el número de unidades realmente ejecutadas según especificaciones de Proyecto.
|  |  |  | CLASES DIRIGIDAS | 1 | 0 | 0 | 0 | 1
0
[9 empty] | Total FUD020_PP | 1 | 3370.39 | 3370.39
LPM010 | Partida | Ud | Puerta interior abatible, de madera. | [6 empty] | 8 | 421.69 | 3373.52
Puerta interior abatible, ciega, de una hoja de 203x82,5x3,5 cm, de tablero de fibras acabado en melamina color negro, con alma alveolar de papel kraft; precerco de pino país de 90x35 mm; galces de MDF, con revestimiento de melamina, color color negro de 90x20 mm; tapajuntas de MDF, con revestimiento de melamina, color color negro de 70x10 mm en ambas caras. Incluso, bisagras, herrajes de colgar, de cierre y manivela sobre escudo largo de latón, color negro, acabado brillante, serie básica. Incluye: Presentación de la puerta. Colocación de los herrajes de colgar. Colocación de la hoja. Colocación de los herrajes de cierre. Colocación de accesorios. Ajuste final. Realización de pruebas de servicio. Criterio de medición de proyecto: Número de unidades previstas, según documentación gráfica de Proyecto. Criterio de medición de obra: Se medirá el número de unidades realmente ejecutadas según especificaciones de Proyecto.
|  |  |  | puertas baños | 8 | 0 | 0 | 0 | 8
0
[9 empty] | Total LPM010 | 8 | 421.69 | 3373.52
LFA010 | Partida | Ud | Puerta cortafuegos de acero galvanizado. | [6 empty] | 2 | 950.64 | 1901.28
Puerta cortafuegos pivotante homologada, EI2 60-C5, de dos hojas de 63 mm de espesor, 1200x2000 mm de luz y altura de paso, acabado lacado en color blanco formada por 2 chapas de acero galvanizado de 0,8 mm de espesor, plegadas, ensambladas y montadas, con cámara intermedia de lana de roca de alta densidad y placas de cartón yeso, sobre cerco de acero galvanizado de 1,5 mm de espesor con junta intumescente y garras de anclaje a obra, incluso ambas hojas provistas de cierrapuertas para uso moderado, selector de cierre para asegurar el adecuado cerrado de las puertas, barra antipánico, tapa ciega para la cara exterior, electroimán, con caja de bornes, pulsador y placa de anclaje articulada. Incluso silicona neutra para el sellado de las juntas perimetrales. Incluye: Marcado de puntos de fijación y aplomado del cerco. Fijación del cerco al paramento. Sellado de juntas perimetrales. Colocación de la hoja. Colocación de herrajes de cierre y accesorios. Criterio de medición de proyecto: Número de unidades previstas, según documentación gráfica de Proyecto. Criterio de medición de obra: Se medirá el número de unidades realmente ejecutadas según especificaciones de Proyecto.
|  |  |  | zonas de vestidor parquing | 2 | 0 | 0 | 0 | 2
0
[9 empty] | Total LFA010 | 2 | 950.64 | 1901.28
[9 empty] | Total ARQ07.02.04 | 1 | 19743.31 | 19743.31
[9 empty] | Total ARQ07.02 | 1 | 131202.88 | 131202.88
[9 empty] | Total ARQ07 | 1 | 359290.06 | 359290.06
ARQ08 | Capítulo |  | EQUIPAMIENTOS Y SEÑALIZACIÓN GG | [6 empty] | 1 | 43089.62 | 43089.62
ARQ08.01 | Capítulo |  | ZONA PB (PENDIENTE DEFINICIÓN) | [6 empty] | 1 | 0 | 0
ARQ08.02 | Capítulo |  | ZONA PS | [6 empty] | 1 | 43089.62 | 43089.62
ARQ08.02.01 | Capítulo |  | BAÑO ADAPTADO | [6 empty] | 1 | 7398.96 | 7398.96
SPI020 | Partida | Ud | Inodoro suspendido. | [6 empty] | 2 | 1022.45 | 2044.9
Inodoro suspendido, de porcelana sanitaria, acabado termoesmaltado, color blanco, de 355x700x340 mm, con borde de descarga, con asiento y tapa de inodoro, de Duroplast, color blanco. Incluso elementos de fijación y silicona para sellado de juntas. Incluye: Replanteo. Colocación y fijación del aparato. Montaje del desagüe. Conexión a la red de evacuación. Conexión a la red de agua fría. Comprobación de su correcto funcionamiento. Sellado de juntas. Criterio de medición de proyecto: Número de unidades previstas, según documentación gráfica de Proyecto. Criterio de medición de obra: Se medirá el número de unidades realmente colocadas según especificaciones de Proyecto.
|  |  |  | ADAPTADO FEM | 1 | 0 | 0 | 0 | 1
|  |  |  | ADAPTADO MAS | 1 | 0 | 0 | 0 | 1
0
[9 empty] | Total SPI020 | 2 | 1022.45 | 2044.9
SPD010 | Partida | Ud | Plato de ducha acrílico para minusválidos, rehabilitación y tercera edad. | [6 empty] | 2 | 344.32 | 688.64
Plato de ducha acrílico, cuadrado, color blanco, de 900x900x40 mm, con fondo antideslizante, lámina impermeabilizante premontada, sifón individual y rejilla de desagüe de acero inoxidable, empotrado en el pavimento y enrasado por su cara superior. Incluso silicona para sellado de juntas. Criterio de valoración económica: El precio no incluye la grifería. Incluye: Replanteo. Colocación y fijación del aparato. Montaje del desagüe. Conexión a la red de evacuación. Comprobación de su correcto funcionamiento. Sellado de juntas. Criterio de medición de proyecto: Número de unidades previstas, según documentación gráfica de Proyecto. Criterio de medición de obra: Se medirá el número de unidades realmente colocadas según especificaciones de Proyecto.
|  |  |  | ADAPTADO FEM | 1 | 0 | 0 | 0 | 1
|  |  |  | ADAPTADO MAS | 1 | 0 | 0 | 0 | 1
0
[9 empty] | Total SPD010 | 2 | 344.32 | 688.64
SPL010 | Partida | Ud | Lavabo mural. | [6 empty] | 2 | 344.85 | 689.7
Lavabo de porcelana sanitaria, mural, de altura fija, de 680x580 mm, equipado con grifo monomando con caño extraíble de accionamiento por palanca, cuerpo de latón cromado y flexible de 1,25 m de longitud, instalado sobre ménsulas fijadas a bastidor metálico regulable, de acero pintado con poliéster, empotrado en muro de fábrica o en tabique de placas de yeso, de 495 mm de anchura y 1120 a 1320 mm de altura. Incluso válvula de desagüe, sifón individual y ménsulas de fijación y silicona para sellado de juntas. Incluye: Replanteo. Colocación y fijación del bastidor. Colocación y fijación del aparato. Montaje del desagüe. Conexión a la red de evacuación. Montaje de la grifería. Conexión a las redes de agua fría y caliente. Comprobación de su correcto funcionamiento. Sellado de juntas. Criterio de medición de proyecto: Número de unidades previstas, según documentación gráfica de Proyecto. Criterio de medición de obra: Se medirá el número de unidades realmente colocadas según especificaciones de Proyecto.
|  |  |  | ADAPTADO FEM | 1 | 0 | 0 | 0 | 1
|  |  |  | ADAPTADO MAS | 1 | 0 | 0 | 0 | 1
0
[9 empty] | Total SPL010 | 2 | 344.85 | 689.7
SPA050 | Partida | Ud | Espejo reclinable para minusválidos, rehabilitación y tercera edad. | [6 empty] | 2 | 314.6 | 629.2
Espejo reclinable para minusválidos, rehabilitación y tercera edad, para baño, de aluminio y nylon, de 604x678 mm. Incluso elementos de fijación. Incluye: Colocación, nivelación y fijación de los elementos de soporte. Limpieza del elemento. Criterio de medición de proyecto: Número de unidades previstas, según documentación gráfica de Proyecto. Criterio de medición de obra: Se medirá el número de unidades realmente colocadas según especificaciones de Proyecto.
|  |  |  | ADAPTADO FEM | 1 | 0 | 0 | 0 | 1
|  |  |  | ADAPTADO MAS | 1 | 0 | 0 | 0 | 1
0
[9 empty] | Total SPA050 | 2 | 314.6 | 629.2
SPA010 | Partida | Ud | Asiento para minusválidos, rehabilitación y tercera edad. | [6 empty] | 2 | 269.83 | 539.66
Asiento para minusválidos, rehabilitación y tercera edad, colocado en pared, abatible, de aluminio y nylon, de dimensiones totales 480x450 mm. Incluso elementos de fijación. Incluye: Replanteo y trazado en el paramento de la situación del asiento. Colocación, nivelación y fijación de los elementos de soporte. Limpieza del elemento. Criterio de medición de proyecto: Número de unidades previstas, según documentación gráfica de Proyecto. Criterio de medición de obra: Se medirá el número de unidades realmente colocadas según especificaciones de Proyecto.
|  |  |  | ADAPTADO FEM | 1 | 0 | 0 | 0 | 1
|  |  |  | ADAPTADO MAS | 1 | 0 | 0 | 0 | 1
0
[9 empty] | Total SPA010 | 2 | 269.83 | 539.66
SPA020_L | Partida | Ud | Barra de sujeción para minusválidos, rehabilitación y tercera edad. | [6 empty] | 2 | 127.05 | 254.1
Barra de sujeción para minusválidos, rehabilitación y tercera edad, para inodoro, colocada en pared derecha, con forma de L, de aluminio y nylon, de dimensiones totales 708x484 mm con tubo de 35 mm de diámetro exterior y 1,5 mm de espesor. Incluso elementos de fijación. Incluye: Replanteo y trazado en el paramento de la situación de la barra. Colocación, nivelación y fijación de los elementos de soporte. Limpieza del elemento. Criterio de medición de proyecto: Número de unidades previstas, según documentación gráfica de Proyecto. Criterio de medición de obra: Se medirá el número de unidades realmente colocadas según especificaciones de Proyecto.
|  |  |  | ADAPTADO FEM | 1 | 0 | 0 | 0 | 1
|  |  |  | ADAPTADO MAS | 1 | 0 | 0 | 0 | 1
0
[9 empty] | Total SPA020_L | 2 | 127.05 | 254.1
SPA020_A | Partida | Ud | Barra de sujeción para minusválidos, rehabilitación y tercera edad. | [6 empty] | 2 | 235.95 | 471.9
Barra de sujeción para minusválidos, rehabilitación y tercera edad, para inodoro, colocada en pared, abatible, con forma de T, de acero inoxidable AISI 304 acabado mate, de dimensiones totales 760x770 mm con tubo de 33 mm de diámetro exterior y 1,5 mm de espesor. Incluso elementos de fijación. Incluye: Replanteo y trazado en el paramento de la situación de la barra. Colocación, nivelación y fijación de los elementos de soporte. Limpieza del elemento. Criterio de medición de proyecto: Número de unidades previstas, según documentación gráfica de Proyecto. Criterio de medición de obra: Se medirá el número de unidades realmente colocadas según especificaciones de Proyecto.
|  |  |  | ADAPTADO FEM | 1 | 0 | 0 | 0 | 1
|  |  |  | ADAPTADO MAS | 1 | 0 | 0 | 0 | 1
0
[9 empty] | Total SPA020_A | 2 | 235.95 | 471.9
SPA020_2 | Partida | Ud | Barra de sujeción para minusválidos, rehabilitación y tercera edad. | [6 empty] | 2 | 142.78 | 285.56
Barra de sujeción para minusválidos, rehabilitación y tercera edad, para bañera, con forma a dos aguas, de aluminio y nylon, de dimensiones totales 655x655 mm con tubo de 35 mm de diámetro exterior y 1,5 mm de espesor. Incluso elementos de fijación. Incluye: Replanteo y trazado en el paramento de la situación de la barra. Colocación, nivelación y fijación de los elementos de soporte. Limpieza del elemento. Criterio de medición de proyecto: Número de unidades previstas, según documentación gráfica de Proyecto. Criterio de medición de obra: Se medirá el número de unidades realmente colocadas según especificaciones de Proyecto.
|  |  |  | ADAPTADO FEM | 1 | 0 | 0 | 0 | 1
|  |  |  | ADAPTADO MAS | 1 | 0 | 0 | 0 | 1
0
[9 empty] | Total SPA020_2 | 2 | 142.78 | 285.56
SGL030 | Partida | Ud | Grifería electrónica para lavabo, "PRESTO IBÉRICA". | [6 empty] | 2 | 511.83 | 1023.66
Grifería electrónica Tecnología Touch "PRESTO IBÉRICA" formada por grifo electrónico con accionamiento de la descarga por sensor táctil, para lavabo, serie Touch, modelo Domo Touch LM 79150 "PRESTO IBÉRICA", con led indicador de batería, con tiempo de flujo de 10 segundos, caudal de 6 l/min, fijación rápida, alimentación por pila de 6 V. Incluso elementos de conexión, enlaces de alimentación flexibles de 1/2" de diámetro y 350 mm de longitud, pila de 6 V, electroválvula, dos válvulas antirretorno y dos llaves de paso. Incluye: Replanteo. Colocación. Conexionado. Comprobación de su correcto funcionamiento. Criterio de medición de proyecto: Número de unidades previstas, según documentación gráfica de Proyecto. Criterio de medición de obra: Se medirá el número de unidades realmente colocadas según especificaciones de Proyecto.
|  |  |  | ADAPTADO FEM | 1 | 0 | 0 | 0 | 1
|  |  |  | ADAPTADO MAS | 1 | 0 | 0 | 0 | 1
0
[9 empty] | Total SGL030 | 2 | 511.83 | 1023.66
SMC010 | Partida | Ud | Secador de cabello. | [6 empty] | 2 | 104.06 | 208.12
Secador eléctrico de cabello, mural, potencia calorífica de 900 W, carcasa de ABS color blanco, interior fabricado en policarbonato gris, de 550x185x120 mm. Incluso elementos de fijación. Incluye: Replanteo. Colocación y fijación. Conexionado y comprobación de su correcto funcionamiento. Criterio de medición de proyecto: Número de unidades previstas, según documentación gráfica de Proyecto. Criterio de medición de obra: Se medirá el número de unidades realmente colocadas según especificaciones de Proyecto.
|  |  |  | ADAPTADO FEM | 1 | 0 | 0 | 0 | 1
|  |  |  | ADAPTADO MAS | 1 | 0 | 0 | 0 | 1
0
[9 empty] | Total SMC010 | 2 | 104.06 | 208.12
SMD020 | Partida | Ud | Dosificador para empotrar de jabón líquido. | [6 empty] | 2 | 58.69 | 117.38
Dosificador de jabón líquido, para empotrar, color NEGRO y plásticos de resina acetálica con depósito de polietileno, de 280x120 mm. Incluye: Replanteo. Colocación y fijación. Criterio de medición de proyecto: Número de unidades previstas, según documentación gráfica de Proyecto. Criterio de medición de obra: Se medirá el número de unidades realmente colocadas según especificaciones de Proyecto.
|  |  |  | ADAPTADO FEM | 1 | 0 | 0 | 0 | 1
|  |  |  | ADAPTADO MAS | 1 | 0 | 0 | 0 | 1
0
[9 empty] | Total SMD020 | 2 | 58.69 | 117.38
SMH010 | Partida | Ud | Papelera higiénica. | [6 empty] | 2 | 39.33 | 78.66
Papelera higiénica, de 3 litros de capacidad, de acero inoxidable AISI 430 NEGRO , con pedal de apertura de tapa, de 270 mm de altura y 170 mm de diámetro. Criterio de medición de proyecto: Número de unidades previstas, según documentación gráfica de Proyecto. Criterio de medición de obra: Se medirá el número de unidades realmente colocadas según especificaciones de Proyecto.
|  |  |  | ADAPTADO FEM | 1 | 0 | 0 | 0 | 1
|  |  |  | ADAPTADO MAS | 1 | 0 | 0 | 0 | 1
0
[9 empty] | Total SMH010 | 2 | 39.33 | 78.66
SME010 | Partida | Ud | Dispensador de papel higiénico. | [6 empty] | 2 | 56.69 | 113.38
Portarrollos de papel higiénico, industrial, con disposición mural, carcasa de ABS de color blanco, para un rollo de papel de 240 m de longitud, con cierre mediante cerradura y llave. Incluye: Replanteo. Colocación y fijación. Criterio de medición de proyecto: Número de unidades previstas, según documentación gráfica de Proyecto. Criterio de medición de obra: Se medirá el número de unidades realmente colocadas según especificaciones de Proyecto.
|  |  |  | ADAPTADO FEM | 1 | 0 | 0 | 0 | 1
|  |  |  | ADAPTADO MAS | 1 | 0 | 0 | 0 | 1
0
[9 empty] | Total SME010 | 2 | 56.69 | 113.38
SIR010_01 | Partida | Ud | Elemento de señalización. | [6 empty] | 2 | 127.05 | 254.1
Rótulo con soporte de aluminio dorado para señalización de planta, de 90x80 mm, con las letras o números adheridos al soporte. Incluye: Replanteo. Fijación en paramento mediante elementos de anclaje. Criterio de medición de proyecto: Número de unidades previstas, según documentación gráfica de Proyecto. Criterio de medición de obra: Se medirá el número de unidades realmente colocadas según especificaciones de Proyecto.
|  |  |  | VEST. ADAPTADO | 2 | 0 | 0 | 0 | 2
0
[9 empty] | Total SIR010_01 | 2 | 127.05 | 254.1
[9 empty] | Total ARQ08.02.01 | 1 | 7398.96 | 7398.96
ARQ08.02.02 | Capítulo |  | VEST. FEMENINO | [6 empty] | 1 | 14824.64 | 14824.64
SAI020 | Partida | Ud | Inodoro suspendido, de porcelana sanitaria. | [6 empty] | 5 | 526.35 | 2631.75
Inodoro de porcelana sanitaria, suspendido, con salida para conexión horizontal, gama media, colores especiales, de 480x400 mm, con asiento y tapa lacados. Incluso elementos de fijación y silicona para sellado de juntas. Incluye: Replanteo. Colocación y fijación del aparato. Montaje del desagüe. Conexión a la red de evacuación. Conexión a la red de agua fría. Comprobación de su correcto funcionamiento. Sellado de juntas. Criterio de medición de proyecto: Número de unidades previstas, según documentación gráfica de Proyecto. Criterio de medición de obra: Se medirá el número de unidades realmente colocadas según especificaciones de Proyecto.
|  |  |  | VESTUARIO FEMENINO | 5 | 0 | 0 | 0 | 5
0
[9 empty] | Total SAI020 | 5 | 526.35 | 2631.75
SAI120 | Partida | Ud | Cisterna empotrada para inodoro suspendido. | [6 empty] | 5 | 381.15 | 1905.75
Cisterna, descarga doble de 6-9 l o única, con ajuste de fábrica a 6 l para descarga total y a 3 l para descarga parcial, sobre bastidor premontado, de 1130 mm de altura y 500 mm de anchura, de acero con revestimiento anticorrosión, con patas de apoyo ajustables en altura hasta 200 mm, para inodoro suspendido, serie Rapid SL, modelo 38 528 001 "GROHE", con 4 conexiones de suministro (izquierda inferior, derecha inferior, izquierda superior y derecha superior), posibilidad de instalación del pulsador en posición vertical u horizontal, bajo nivel de ruido, aislamiento frente a la condensación, válvula de descarga neumática AV1, tubo guía para tubo de alimentación de aparatos sanitarios, codo de desagüe de polipropileno de 90 mm de diámetro, manguito adaptador de polipropileno, varillas roscadas para soporte de inodoro y elementos de fijación, con juego de anclajes de pared, ajustable en longitud entre 130 y 230 mm, serie Rapid SL, modelo 38 558 00M y pulsador para accionamiento neumático, de ABS, color negro acabado mate, de descarga doble, serie Skate Cosmopolitan, modelo 38 732 KF0 "GROHE", de 156x197x12 mm,. Instalación empotrada en tabique de placas de yeso. Incluye: Replanteo. Colocación y fijación de la cisterna. Conexión a la red de evacuación. Conexión a la red de agua fría. Montaje de accesorios y complementos. Comprobación de su correcto funcionamiento. Criterio de medición de proyecto: Número de unidades previstas, según documentación gráfica de Proyecto. Criterio de medición de obra: Se medirá el número de unidades realmente colocadas según especificaciones de Proyecto.
|  |  |  | VESTUARIO FEMENINO | 5 | 0 | 0 | 0 | 5
0
[9 empty] | Total SAI120 | 5 | 381.15 | 1905.75
SAL045 | Partida | Ud | Lavabo suspendido, de porcelana sanitaria. | [6 empty] | 2 | 1396.34 | 2792.68
Lavabo de porcelana sanitaria, con pedestal, gama FLIESEN HUSEL GmbH, color blanco, de 1440x500x250 mm, y desagüe, acabado cromado. Incluso juego de fijación y silicona para sellado de juntas. Ejecutado a medida, bajo pedido específico a HUSEL con referencia de piezas de gres porcelánico REFIN LARIX FRESH LE14 de 25x150x9 mm. Criterio de valoración económica: El precio no incluye la grifería. Incluye: Replanteo. Colocación y fijación del aparato. Montaje del desagüe. Conexión a la red de evacuación. Comprobación de su correcto funcionamiento. Sellado de juntas. Criterio de medición de proyecto: Número de unidades previstas, según documentación gráfica de Proyecto. Criterio de medición de obra: Se medirá el número de unidades realmente colocadas según especificaciones de Proyecto.
|  |  |  | VESTUARIO FEMENINO | 2 | 0 | 0 | 0 | 2
0
[9 empty] | Total SAL045 | 2 | 1396.34 | 2792.68
PIDET3359BH | Partida | Ud | Espejo rectangular sin luz 120x70 cm | [6 empty] | 2 | 175.45 | 350.9
|  |  |  | VESTUARIO FEMENINO | 2 | 0 | 0 | 0 | 2
0
[9 empty] | Total PIDET3359BH | 2 | 175.45 | 350.9
PIDEA7560B3 | Partida | Ud | SENSORFLOW, monomando electrónico, inst. pared obra, c/batería, temperatura no ajustable, negro brillo | [6 empty] | 4 | 356.95 | 1427.8
|  |  |  | VESTUARIO FEMENINO | 4 | 0 | 0 | 0 | 4
0
[9 empty] | Total PIDEA7560B3 | 4 | 356.95 | 1427.8
SMD020 | Partida | Ud | Dosificador para empotrar de jabón líquido. | [6 empty] | 2 | 58.69 | 117.38
Dosificador de jabón líquido, para empotrar, color NEGRO y plásticos de resina acetálica con depósito de polietileno, de 280x120 mm. Incluye: Replanteo. Colocación y fijación. Criterio de medición de proyecto: Número de unidades previstas, según documentación gráfica de Proyecto. Criterio de medición de obra: Se medirá el número de unidades realmente colocadas según especificaciones de Proyecto.
|  |  |  | VESTUARIO FEMENINO | 2 | 0 | 0 | 0 | 2
0
[9 empty] | Total SMD020 | 2 | 58.69 | 117.38
SMH010 | Partida | Ud | Papelera higiénica. | [6 empty] | 2 | 39.33 | 78.66
Papelera higiénica, de 3 litros de capacidad, de acero inoxidable AISI 430 NEGRO , con pedal de apertura de tapa, de 270 mm de altura y 170 mm de diámetro. Criterio de medición de proyecto: Número de unidades previstas, según documentación gráfica de Proyecto. Criterio de medición de obra: Se medirá el número de unidades realmente colocadas según especificaciones de Proyecto.
|  |  |  | VESTUARIO FEMENINO | 2 | 0 | 0 | 0 | 2
0
[9 empty] | Total SMH010 | 2 | 39.33 | 78.66
SGD010 | Partida | Ud | Grifería temporizada para ducha. | [6 empty] | 7 | 562.99 | 3940.93
Grifería temporizada, instalación empotrada formada por parte empotrable de grifo mezclador con temporizador, mural, para ducha, de 1/2", serie Eurosmart Cosmopolitan T, modelo 36 322 001 "GROHE", con brida adhesiva para montaje, elementos de conexión, llaves de corte, válvula antirretorno y manguito de estanqueidad y parte vista de grifo mezclador con temporizador, mural, para ducha, de 1/2", serie Eurosmart Cosmopolitan T, modelo 36 321 000 "GROHE", acabado cromado, con pulsador, con tiempo de flujo ajustable a 7, 15 y 30 segundos, limitador de temperatura ajustable y filtros. Criterio de valoración económica: El precio no incluye la ducha mural. Incluye: Colocación. Conexionado y comprobación de su correcto funcionamiento. Criterio de medición de proyecto: Número de unidades previstas, según documentación gráfica de Proyecto. Criterio de medición de obra: Se medirá el número de unidades realmente colocadas según especificaciones de Proyecto.
|  |  |  | VESTUARIO FEMENINO | 7 | 0 | 0 | 0 | 7
0
[9 empty] | Total SGD010 | 7 | 562.99 | 3940.93
SMA050 | Partida | Ud | Colgador para baño. | [6 empty] | 7 | 34.49 | 241.43
Colgador para baño, serie Essentials, modelo 10 246 024 30 "GROHE", color negro acabado mate. Fijación al soporte con las sujeciones suministradas por el fabricante. Incluye: Replanteo. Colocación y fijación. Criterio de medición de proyecto: Número de unidades previstas, según documentación gráfica de Proyecto. Criterio de medición de obra: Se medirá el número de unidades realmente colocadas según especificaciones de Proyecto.
|  |  |  | VESTUARIO FEMENINO | 7 | 0 | 0 | 0 | 7
0
[9 empty] | Total SMA050 | 7 | 34.49 | 241.43
SMA022 | Partida | Ud | Jabonera para baño. | [6 empty] | 7 | 33.88 | 237.16
Jabonera de pared, para baño, de acero lacado negro, acabado satinado, circular, con soporte mural. Fijación al soporte con las sujeciones suministradas por el fabricante. Incluye: Replanteo. Colocación y fijación. Criterio de medición de proyecto: Número de unidades previstas, según documentación gráfica de Proyecto. Criterio de medición de obra: Se medirá el número de unidades realmente colocadas según especificaciones de Proyecto.
|  |  |  | VESTUARIO FEMENINO | 7 | 0 | 0 | 0 | 7
0
[9 empty] | Total SMA022 | 7 | 33.88 | 237.16
SME010 | Partida | Ud | Dispensador de papel higiénico. | [6 empty] | 5 | 56.69 | 283.45
Portarrollos de papel higiénico, industrial, con disposición mural, carcasa de ABS de color blanco, para un rollo de papel de 240 m de longitud, con cierre mediante cerradura y llave. Incluye: Replanteo. Colocación y fijación. Criterio de medición de proyecto: Número de unidades previstas, según documentación gráfica de Proyecto. Criterio de medición de obra: Se medirá el número de unidades realmente colocadas según especificaciones de Proyecto.
|  |  |  | VESTUARIO FEMENINO | 5 | 0 | 0 | 0 | 5
0
[9 empty] | Total SME010 | 5 | 56.69 | 283.45
SMA032 | Partida | Ud | Escobillero para baño. | [6 empty] | 5 | 96.8 | 484
Escobillero de pared, con soporte mural, serie Essentials, modelo 10 246 824 30 "GROHE", color negro acabado mate. Fijación al soporte con las sujeciones suministradas por el fabricante. Incluye: Replanteo. Colocación y fijación. Criterio de medición de proyecto: Número de unidades previstas, según documentación gráfica de Proyecto. Criterio de medición de obra: Se medirá el número de unidades realmente colocadas según especificaciones de Proyecto.
|  |  |  | VESTUARIO FEMENINO | 5 | 0 | 0 | 0 | 5
0
[9 empty] | Total SMA032 | 5 | 96.8 | 484
SMC010 | Partida | Ud | Secador de cabello. | [6 empty] | 2 | 102.85 | 205.7
Secador eléctrico de cabello, mural, potencia calorífica de 900 W, carcasa de ABS color blanco, interior fabricado en policarbonato gris, de 550x185x120 mm. Incluso elementos de fijación. Incluye: Replanteo. Colocación y fijación. Conexionado y comprobación de su correcto funcionamiento. Criterio de medición de proyecto: Número de unidades previstas, según documentación gráfica de Proyecto. Criterio de medición de obra: Se medirá el número de unidades realmente colocadas según especificaciones de Proyecto.
|  |  |  | VESTUARIO FEMENINO | 2 | 0 | 0 | 0 | 2
0
[9 empty] | Total SMC010 | 2 | 102.85 | 205.7
SIR010 | Partida | Ud | Elemento de señalización. | [6 empty] | 1 | 127.05 | 127.05
Rótulo con soporte de aluminio lacado para señalización de local, de 250x80 mm, con las letras o números adheridos al soporte. Incluye: Replanteo. Fijación en paramento mediante elementos de anclaje. Criterio de medición de proyecto: Número de unidades previstas, según documentación gráfica de Proyecto. Criterio de medición de obra: Se medirá el número de unidades realmente colocadas según especificaciones de Proyecto.
|  |  |  | VESTUARIO FEM | 1 | 0 | 0 | 0 | 1
0
[9 empty] | Total SIR010 | 1 | 127.05 | 127.05
[9 empty] | Total ARQ08.02.02 | 1 | 14824.64 | 14824.64
ARQ08.02.03 | Capítulo |  | VEST. MASCULINO | [6 empty] | 1 | 19091.48 | 19091.48
SAI020 | Partida | Ud | Inodoro suspendido, de porcelana sanitaria. | [6 empty] | 3 | 526.35 | 1579.05
Inodoro de porcelana sanitaria, suspendido, con salida para conexión horizontal, gama media, colores especiales, de 480x400 mm, con asiento y tapa lacados. Incluso elementos de fijación y silicona para sellado de juntas. Incluye: Replanteo. Colocación y fijación del aparato. Montaje del desagüe. Conexión a la red de evacuación. Conexión a la red de agua fría. Comprobación de su correcto funcionamiento. Sellado de juntas. Criterio de medición de proyecto: Número de unidades previstas, según documentación gráfica de Proyecto. Criterio de medición de obra: Se medirá el número de unidades realmente colocadas según especificaciones de Proyecto.
|  |  |  | VESTUARIO MASCULINO | 3 | 0 | 0 | 0 | 3
0
[9 empty] | Total SAI020 | 3 | 526.35 | 1579.05
SAI120 | Partida | Ud | Cisterna empotrada para inodoro suspendido. | [6 empty] | 3 | 381.15 | 1143.45
Cisterna, descarga doble de 6-9 l o única, con ajuste de fábrica a 6 l para descarga total y a 3 l para descarga parcial, sobre bastidor premontado, de 1130 mm de altura y 500 mm de anchura, de acero con revestimiento anticorrosión, con patas de apoyo ajustables en altura hasta 200 mm, para inodoro suspendido, serie Rapid SL, modelo 38 528 001 "GROHE", con 4 conexiones de suministro (izquierda inferior, derecha inferior, izquierda superior y derecha superior), posibilidad de instalación del pulsador en posición vertical u horizontal, bajo nivel de ruido, aislamiento frente a la condensación, válvula de descarga neumática AV1, tubo guía para tubo de alimentación de aparatos sanitarios, codo de desagüe de polipropileno de 90 mm de diámetro, manguito adaptador de polipropileno, varillas roscadas para soporte de inodoro y elementos de fijación, con juego de anclajes de pared, ajustable en longitud entre 130 y 230 mm, serie Rapid SL, modelo 38 558 00M y pulsador para accionamiento neumático, de ABS, color negro acabado mate, de descarga doble, serie Skate Cosmopolitan, modelo 38 732 KF0 "GROHE", de 156x197x12 mm,. Instalación empotrada en tabique de placas de yeso. Incluye: Replanteo. Colocación y fijación de la cisterna. Conexión a la red de evacuación. Conexión a la red de agua fría. Montaje de accesorios y complementos. Comprobación de su correcto funcionamiento. Criterio de medición de proyecto: Número de unidades previstas, según documentación gráfica de Proyecto. Criterio de medición de obra: Se medirá el número de unidades realmente colocadas según especificaciones de Proyecto.
|  |  |  | VESTUARIO MASCULINO | 3 | 0 | 0 | 0 | 3
0
[9 empty] | Total SAI120 | 3 | 381.15 | 1143.45
SAL045 | Partida | Ud | Lavabo suspendido, de porcelana sanitaria. | [6 empty] | 4 | 1396.34 | 5585.36
Lavabo de porcelana sanitaria, con pedestal, gama FLIESEN HUSEL GmbH, color blanco, de 1440x500x250 mm, y desagüe, acabado cromado. Incluso juego de fijación y silicona para sellado de juntas. Ejecutado a medida, bajo pedido específico a HUSEL con referencia de piezas de gres porcelánico REFIN LARIX FRESH LE14 de 25x150x9 mm. Criterio de valoración económica: El precio no incluye la grifería. Incluye: Replanteo. Colocación y fijación del aparato. Montaje del desagüe. Conexión a la red de evacuación. Comprobación de su correcto funcionamiento. Sellado de juntas. Criterio de medición de proyecto: Número de unidades previstas, según documentación gráfica de Proyecto. Criterio de medición de obra: Se medirá el número de unidades realmente colocadas según especificaciones de Proyecto.
|  |  |  | VESTUARIO MASCULINO | 4 | 0 | 0 | 0 | 4
0
[9 empty] | Total SAL045 | 4 | 1396.34 | 5585.36
PIDET3359BH | Partida | Ud | Espejo rectangular sin luz 120x70 cm | [6 empty] | 4 | 175.45 | 701.8
|  |  |  | VESTUARIO MASCULINO | 4 | 0 | 0 | 0 | 4
0
[9 empty] | Total PIDET3359BH | 4 | 175.45 | 701.8
PIDEA7560B3 | Partida | Ud | SENSORFLOW, monomando electrónico, inst. pared obra, c/batería, temperatura no ajustable, negro brillo | [6 empty] | 4 | 356.95 | 1427.8
|  |  |  | VESTUARIO MASCULINO | 4 | 0 | 0 | 0 | 4
0
[9 empty] | Total PIDEA7560B3 | 4 | 356.95 | 1427.8
SMD020 | Partida | Ud | Dosificador para empotrar de jabón líquido. | [6 empty] | 4 | 58.69 | 234.76
Dosificador de jabón líquido, para empotrar, color NEGRO y plásticos de resina acetálica con depósito de polietileno, de 280x120 mm. Incluye: Replanteo. Colocación y fijación. Criterio de medición de proyecto: Número de unidades previstas, según documentación gráfica de Proyecto. Criterio de medición de obra: Se medirá el número de unidades realmente colocadas según especificaciones de Proyecto.
|  |  |  | VESTUARIO MASCULINO | 4 | 0 | 0 | 0 | 4
0
[9 empty] | Total SMD020 | 4 | 58.69 | 234.76
SMH010 | Partida | Ud | Papelera higiénica. | [6 empty] | 4 | 39.33 | 157.32
Papelera higiénica, de 3 litros de capacidad, de acero inoxidable AISI 430 NEGRO , con pedal de apertura de tapa, de 270 mm de altura y 170 mm de diámetro. Criterio de medición de proyecto: Número de unidades previstas, según documentación gráfica de Proyecto. Criterio de medición de obra: Se medirá el número de unidades realmente colocadas según especificaciones de Proyecto.
|  |  |  | VESTUARIO MASCULINO | 4 | 0 | 0 | 0 | 4
0
[9 empty] | Total SMH010 | 4 | 39.33 | 157.32
SGD010 | Partida | Ud | Grifería temporizada para ducha. | [6 empty] | 7 | 562.99 | 3940.93
Grifería temporizada, instalación empotrada formada por parte empotrable de grifo mezclador con temporizador, mural, para ducha, de 1/2", serie Eurosmart Cosmopolitan T, modelo 36 322 001 "GROHE", con brida adhesiva para montaje, elementos de conexión, llaves de corte, válvula antirretorno y manguito de estanqueidad y parte vista de grifo mezclador con temporizador, mural, para ducha, de 1/2", serie Eurosmart Cosmopolitan T, modelo 36 321 000 "GROHE", acabado cromado, con pulsador, con tiempo de flujo ajustable a 7, 15 y 30 segundos, limitador de temperatura ajustable y filtros. Criterio de valoración económica: El precio no incluye la ducha mural. Incluye: Colocación. Conexionado y comprobación de su correcto funcionamiento. Criterio de medición de proyecto: Número de unidades previstas, según documentación gráfica de Proyecto. Criterio de medición de obra: Se medirá el número de unidades realmente colocadas según especificaciones de Proyecto.
|  |  |  | VESTUARIO MASCULINO | 7 | 0 | 0 | 0 | 7
0
[9 empty] | Total SGD010 | 7 | 562.99 | 3940.93
SMA050 | Partida | Ud | Colgador para baño. | [6 empty] | 7 | 34.49 | 241.43
Colgador para baño, serie Essentials, modelo 10 246 024 30 "GROHE", color negro acabado mate. Fijación al soporte con las sujeciones suministradas por el fabricante. Incluye: Replanteo. Colocación y fijación. Criterio de medición de proyecto: Número de unidades previstas, según documentación gráfica de Proyecto. Criterio de medición de obra: Se medirá el número de unidades realmente colocadas según especificaciones de Proyecto.
|  |  |  | VESTUARIO FEMENINO | 7 | 0 | 0 | 0 | 7
0
[9 empty] | Total SMA050 | 7 | 34.49 | 241.43
SMA022 | Partida | Ud | Jabonera para baño. | [6 empty] | 7 | 33.88 | 237.16
Jabonera de pared, para baño, de acero lacado negro, acabado satinado, circular, con soporte mural. Fijación al soporte con las sujeciones suministradas por el fabricante. Incluye: Replanteo. Colocación y fijación. Criterio de medición de proyecto: Número de unidades previstas, según documentación gráfica de Proyecto. Criterio de medición de obra: Se medirá el número de unidades realmente colocadas según especificaciones de Proyecto.
|  |  |  | VESTUARIO MASCULINO | 7 | 0 | 0 | 0 | 7
0
[9 empty] | Total SMA022 | 7 | 33.88 | 237.16
SME010 | Partida | Ud | Dispensador de papel higiénico. | [6 empty] | 3 | 56.69 | 170.07
Portarrollos de papel higiénico, industrial, con disposición mural, carcasa de ABS de color blanco, para un rollo de papel de 240 m de longitud, con cierre mediante cerradura y llave. Incluye: Replanteo. Colocación y fijación. Criterio de medición de proyecto: Número de unidades previstas, según documentación gráfica de Proyecto. Criterio de medición de obra: Se medirá el número de unidades realmente colocadas según especificaciones de Proyecto.
|  |  |  | VESTUARIO MASCULINO | 3 | 0 | 0 | 0 | 3
0
[9 empty] | Total SME010 | 3 | 56.69 | 170.07
SMA032 | Partida | Ud | Escobillero para baño. | [6 empty] | 3 | 96.8 | 290.4
Escobillero de pared, con soporte mural, serie Essentials, modelo 10 246 824 30 "GROHE", color negro acabado mate. Fijación al soporte con las sujeciones suministradas por el fabricante. Incluye: Replanteo. Colocación y fijación. Criterio de medición de proyecto: Número de unidades previstas, según documentación gráfica de Proyecto. Criterio de medición de obra: Se medirá el número de unidades realmente colocadas según especificaciones de Proyecto.
|  |  |  | VESTUARIO MASCULINO | 3 | 0 | 0 | 0 | 3
0
[9 empty] | Total SMA032 | 3 | 96.8 | 290.4
SMC010 | Partida | Ud | Secador de cabello. | [6 empty] | 2 | 102.85 | 205.7
Secador eléctrico de cabello, mural, potencia calorífica de 900 W, carcasa de ABS color blanco, interior fabricado en policarbonato gris, de 550x185x120 mm. Incluso elementos de fijación. Incluye: Replanteo. Colocación y fijación. Conexionado y comprobación de su correcto funcionamiento. Criterio de medición de proyecto: Número de unidades previstas, según documentación gráfica de Proyecto. Criterio de medición de obra: Se medirá el número de unidades realmente colocadas según especificaciones de Proyecto.
|  |  |  | VESTUARIO FEMENINO | 2 | 0 | 0 | 0 | 2
0
[9 empty] | Total SMC010 | 2 | 102.85 | 205.7
SAU100 | Partida | Ud | Bastidor empotrado para urinario. | [6 empty] | 2 | 556.6 | 1113.2
Bastidor tubular premontado, regulable en altura hasta 200 mm, acabado con imprimación antioxidante, de 120 a 170 mm de profundidad, para urinario, con sistema de montaje rápido y fácil, con fijaciones, soporte regulable en altura para urinario, accesorios para conexión de la grifería, latiguillo flexible de 1/2" de diámetro y tubo de desagüe de 50 mm de diámetro. Instalación empotrada en tabique de placas de yeso. Incluye: Replanteo. Colocación y fijación. Conexión a la red de evacuación. Conexión a la red de agua fría. Comprobación de su correcto funcionamiento. Criterio de medición de proyecto: Número de unidades previstas, según documentación gráfica de Proyecto. Criterio de medición de obra: Se medirá el número de unidades realmente colocadas según especificaciones de Proyecto.
|  |  |  | VEST. MASCULINO | 2 | 0 | 0 | 0 | 2
0
[9 empty] | Total SAU100 | 2 | 556.6 | 1113.2
SAU001 | Partida | Ud | Urinario de porcelana sanitaria. | [6 empty] | 2 | 405.35 | 810.7
Urinario, de porcelana sanitaria, color NEGRO, con alimentación y desagüe empotrados, serie Bau, modelo 39 438 000 "GROHE", de 355x337x552 mm. Incluso elementos de fijación y silicona para sellado de juntas. Criterio de valoración económica: El precio no incluye la grifería ni el sifón. Incluye: Replanteo. Colocación y fijación del aparato. Montaje del desagüe. Conexión a la red de evacuación. Comprobación de su correcto funcionamiento. Sellado de juntas. Criterio de medición de proyecto: Número de unidades previstas, según documentación gráfica de Proyecto. Criterio de medición de obra: Se medirá el número de unidades realmente colocadas según especificaciones de Proyecto.
|  |  |  | VEST. MASCULINO | 2 | 0 | 0 | 0 | 2
0
[9 empty] | Total SAU001 | 2 | 405.35 | 810.7
SAU110 | Partida | Ud | Bastidor empotrado para separador de urinarios. | [6 empty] | 2 | 556.6 | 1113.2
Bastidor tubular premontado, regulable en altura hasta 200 mm, acabado con imprimación antioxidante, de 120 a 170 mm de profundidad, para separador de urinarios y barra de sujeción para minusválidos, rehabilitación y tercera edad, con sistema de montaje rápido y fácil, con fijaciones y panel de madera reforzada. Instalación empotrada en tabique de placas de yeso. Incluye: Replanteo. Colocación y fijación. Criterio de medición de proyecto: Número de unidades previstas, según documentación gráfica de Proyecto. Criterio de medición de obra: Se medirá el número de unidades realmente colocadas según especificaciones de Proyecto.
|  |  |  | VEST. MASCULINO | 2 | 0 | 0 | 0 | 2
0
[9 empty] | Total SAU110 | 2 | 556.6 | 1113.2
SIR010 | Partida | Ud | Elemento de señalización. | [6 empty] | 1 | 139.15 | 139.15
Rótulo con soporte de aluminio lacado para señalización de local, de 250x80 mm, con las letras o números adheridos al soporte. Incluye: Replanteo. Fijación en paramento mediante elementos de anclaje. Criterio de medición de proyecto: Número de unidades previstas, según documentación gráfica de Proyecto. Criterio de medición de obra: Se medirá el número de unidades realmente colocadas según especificaciones de Proyecto.
|  |  |  | VESTUARIO MASC | 1 | 0 | 0 | 0 | 1
0
[9 empty] | Total SIR010 | 1 | 139.15 | 139.15
[9 empty] | Total ARQ08.02.03 | 1 | 19091.48 | 19091.48
ARQ08.02.04 | Capítulo |  | PARQUING | [6 empty] | 1 | 1239.04 | 1239.04
ROO030 | Partida | m | Marcado de plazas de garaje. | [6 empty] | 128 | 9.68 | 1239.04
Aplicación manual de dos manos de pintura plástica, color blanco, acabado satinado, textura lisa, diluidas con un 10 a 15% de agua; para marcado de plazas de garaje, con líneas de 5 cm de anchura, continuas o discontinuas. Incluye: Preparación de la superficie. Ejecución del marcado. Criterio de medición de proyecto: Longitud medida según documentación gráfica de Proyecto. Criterio de medición de obra: Se medirá la longitud realmente ejecutada según especificaciones de Proyecto.
|  |  |  | PARQUING | 8 | 16 | 0 | 0 | 128
0
[9 empty] | Total ROO030 | 128 | 9.68 | 1239.04
[9 empty] | Total ARQ08.02.04 | 1 | 1239.04 | 1239.04
ARQ08.02.05 | Capítulo |  | SALA LIMPIEZA | [6 empty] | 1 | 535.5 | 535.5
SAV005 | Partida | Ud | Vertedero de porcelana sanitaria. | [6 empty] | 1 | 535.5 | 535.5
Vertedero de porcelana sanitaria, monobloque, gama básica, color blanco, de 540x415 mm. Incluso silicona para sellado de juntas. Criterio de valoración económica: El precio no incluye la grifería. Incluye: Replanteo. Colocación y fijación del aparato. Montaje del desagüe. Conexión a la red de evacuación. Comprobación de su correcto funcionamiento. Sellado de juntas. Criterio de medición de proyecto: Número de unidades previstas, según documentación gráfica de Proyecto. Criterio de medición de obra: Se medirá el número de unidades realmente colocadas según especificaciones de Proyecto.
|  |  |  | SALA LIMPIEZA | 1 | 0 | 0 | 0 | 1
0
[9 empty] | Total SAV005 | 1 | 535.5 | 535.5
SGL020 | Partida | Ud | Grifería monomando para vertedero. | [6 empty] | 0 | 0 | 0
Grifería monomando formada por grifo mezclador monomando mural, gama baja, de latón, acabado cromado, con cartucho cerámico, aireador y sin desagüe automático. Incluso elementos de conexión, enlaces de alimentación flexibles de 3/8" de diámetro y 350 mm de longitud, válvula antirretorno y dos llaves de paso. Incluye: Replanteo. Colocación. Conexionado. Comprobación de su correcto funcionamiento. Criterio de medición de proyecto: Número de unidades previstas, según documentación gráfica de Proyecto. Criterio de medición de obra: Se medirá el número de unidades realmente colocadas según especificaciones de Proyecto.
[9 empty] | Total ARQ08.02.05 | 1 | 535.5 | 535.5
[9 empty] | Total ARQ08.02 | 1 | 43089.62 | 43089.62
[9 empty] | Total ARQ08 | 1 | 43089.62 | 43089.62
ARQ09 | Capítulo |  | SANEAMIENTO GG | [6 empty] | 1 | 40650.29 | 40650.29
ARQ09.01 | Capítulo |  | ZONA PB | [6 empty] | 1 | 1606.24 | 1606.24
UMOL1004650 | Partida | m | Tubo evacuación EVAC+ multicapa con junta pegada UNE-EN 1453 Ø32, 5m | [6 empty] | 48 | 17.13 | 822.24
Tubería de PVC de evacuación multicapa UNE-EN 1453 y NF Me Evac+ con junta pegada de Molecor de 32 mm de diámetro, colocada en instalaciones interiores de desagüe, para baños y cocinas, con p.p. de piezas especiales de PVC y con unión pegada, instalada y funcionando.
|  |  |  | PREVISIÓN CONDENSADOS AC | 8 | 6 | 0 | 0 | 48
0
[9 empty] | Total UMOL1004650 | 48 | 17.13 | 822.24
UMOL1100785 | Partida | m | Tubo evacuación EVAC+ multicapa con junta pegada UNE-EN 1453 Ø40, 5m | [6 empty] | 20 | 19.15 | 383
Tubería de PVC de evacuación multicapa UNE-EN 1453 y NF Me Evac+ con junta pegada de Molecor de 40 mm de diámetro, colocada en instalaciones interiores de desagüe, para baños y cocinas, con p.p. de piezas especiales de PVC y con unión pegada, instalada y funcionando.
|  |  |  | PREVISIÓN CONDENSADOS AC | 1 | 20 | 0 | 0 | 20
0
[9 empty] | Total UMOL1100785 | 20 | 19.15 | 383
UMOL1100787 | Partida | m | Tubo evacuación EVAC+ multicapa con junta pegada UNE-EN 1453 Ø50, 5m | [6 empty] | 20 | 20.05 | 401
Tubería de PVC de evacuación multicapa UNE-EN 1453 y NF Me Evac+ con junta pegada de Molecor de 50 mm de diámetro, colocada en instalaciones interiores de desagüe, para baños y cocinas, con p.p. de piezas especiales de PVC y con unión pegada, instalada y funcionando.
|  |  |  | PREVISIÓN CONDENSADOS AC | 1 | 20 | 0 | 0 | 20
0
[9 empty] | Total UMOL1100787 | 20 | 20.05 | 401
[9 empty] | Total ARQ09.01 | 1 | 1606.24 | 1606.24
ARQ09.02 | Capítulo |  | ZONA PS | [6 empty] | 1 | 39044.05 | 39044.05
NIH130 | Partida | Ud | Impermeabilización de ducha de obra con sumidero, sistema "ESTIL GURU". | [6 empty] | 14 | 381.15 | 5336.1
Impermeabilización de paramentos verticales y horizontales de ducha de obra con sumidero, sistema EVOLUX INOX "ESTIL GURU", compuesta por kit EVOLUX LISA 11,6x11,6, formado por lámina impermeabilizante flexible tipo EVAC de 1500x2000 mm compuesta de una doble hoja de poliolefina termoplástica con acetato de vinil etileno, con ambas caras revestidas de fibras de poliéster y polipropileno no tejidas, de 0,45 mm de espesor y 270 g/m², según UNE-EN 13956, con unión sellada en fábrica a un adaptador especial para conexión a el sumidero sifónico, convertible en no sifónico de PVC de 78 mm de altura, salida horizontal de 50 mm de diámetro, con rejilla, LISA, de acero inoxidable AISI 304, acabado satinado, de 116x116x1,5 mm, manguito con reducción, para unión con junta elástica, de 50 mm de diámetro nominal en un extremo y 40 mm de diámetro nominal en el otro extremo; filtro de pelos; dos piezas para la resolución de ángulos internos, W-S DIN y dos piezas para la resolución de encuentros con tuberías pasantes de 25 mm de diámetro, W-S TUB, para una altura de instalación de 90 mm, y lámina impermeabilizante flexible tipo EVAC, WATER-STOP, compuesta de una doble hoja de poliolefina termoplástica con acetato de vinil etileno, con ambas caras revestidas de fibras de poliéster y polipropileno no tejidas, de 0,57 mm de espesor y 270 g/m², fijada al soporte con adhesivo cementoso mejorado C2 E. Incluso complementos de refuerzo en tratamiento de puntos singulares con banda de refuerzo, BANDA W-S 14 y adhesivo elástico impermeabilizante monocomponente, EASEAL. Criterio de valoración económica: El precio no incluye la formación de pendientes ni el revestimiento. Incluye: Corte y preparación de las láminas de poliolefinas. Extendido del adhesivo cementoso. Colocación de la impermeabilización. Colocación y fijación del kit. Ejecución de refuerzos en puntos singulares. Resolución de uniones. Sellado de juntas elásticas. Colocación de la rejilla. Criterio de medición de proyecto: Número de unidades previstas, según documentación gráfica de Proyecto. Criterio de medición de obra: Se medirá el número de unidades realmente ejecutadas según especificaciones de Proyecto.
|  |  |  | VESTUARIOS FEMENINO | 7 | 0 | 0 | 0 | 7
|  |  |  | VESTUARIO MASCULINO | 7 | 0 | 0 | 0 | 7
0
[9 empty] | Total NIH130 | 14 | 381.15 | 5336.1
PGURID31180 | Partida | u | Canaleta de acero inoxidable 180 cm + rejilla LISA 180 | [6 empty] | 7 | 320.65 | 2244.55
Canaleta de acero inoxidable 180 cm + rejilla LISA 180, de GURU, para combinar con el CONJUNTO BASE, que incorpora 3m2 o 4m2 de lámina WATER-STOP.
|  |  |  | VEST. MASC. HALL DUCHAS | 1 | 0 | 0 | 0 | 1
|  |  |  | VEST. FEM. HALL DUCHAS | 1 | 0 | 0 | 0 | 1
|  |  |  | VEST. MASC. ZONA LOCKERS | 4 | 0 | 0 | 0 | 4
|  |  |  | VEST. FEM. ZONA LOCKERS | 1 | 0 | 0 | 0 | 1
0
[9 empty] | Total PGURID31180 | 7 | 320.65 | 2244.55
ISB040 | Partida | m | Tubería para ventilación primaria. | [6 empty] | 15 | 27.76 | 416.4
Tubería para ventilación primaria de la red de evacuación de aguas, formada por tubo de PVC, de 110 mm de diámetro y 1,4 mm de espesor; unión pegada con adhesivo. Incluso líquido limpiador, adhesivo para tubos y accesorios de PVC, material auxiliar para montaje y sujeción a la obra, accesorios y piezas especiales. Incluye: Replanteo del recorrido de la tubería para ventilación y de la situación de los elementos de sujeción. Presentación en seco de los tubos. Fijación del material auxiliar para montaje y sujeción a la obra. Montaje, conexionado y comprobación de su correcto funcionamiento. Criterio de medición de proyecto: Longitud medida según documentación gráfica de Proyecto. Criterio de medición de obra: Se medirá la longitud realmente ejecutada según especificaciones de Proyecto.
|  |  |  | TRAMO PREVISIÓN | 1 | 15 | 0 | 0 | 15
0
[9 empty] | Total ISB040 | 15 | 27.76 | 416.4
UMOL1100785 | Partida | m | Tubo evacuación EVAC+ multicapa con junta pegada UNE-EN 1453 Ø40, 5m | [6 empty] | 36 | 19.15 | 689.4
Tubería de PVC de evacuación multicapa UNE-EN 1453 y NF Me Evac+ con junta pegada de Molecor de 40 mm de diámetro, colocada en instalaciones interiores de desagüe, para baños y cocinas, con p.p. de piezas especiales de PVC y con unión pegada, instalada y funcionando.
|  |  |  | MEDICIONES | 1 | 30 | 1.2 | 0 | 36
0
[9 empty] | Total UMOL1100785 | 36 | 19.15 | 689.4
UMOL1100787 | Partida | m | Tubo evacuación EVAC+ multicapa con junta pegada UNE-EN 1453 Ø50, 5m | [6 empty] | 72 | 20.05 | 1443.6
Tubería de PVC de evacuación multicapa UNE-EN 1453 y NF Me Evac+ con junta pegada de Molecor de 50 mm de diámetro, colocada en instalaciones interiores de desagüe, para baños y cocinas, con p.p. de piezas especiales de PVC y con unión pegada, instalada y funcionando.
|  |  |  | MEDICIONES | 1 | 60 | 1.2 | 0 | 72
0
[9 empty] | Total UMOL1100787 | 72 | 20.05 | 1443.6
UMOL1100788 | Partida | m | Tubo evacuación EVAC+ multicapa con junta pegada UNE-EN 1453 Ø75, 5m | [6 empty] | 48 | 24.13 | 1158.24
Tubería de PVC de evacuación multicapa UNE-EN 1453 y NF Me Evac+ con junta pegada de Molecor de 75 mm de diámetro, colocada en instalaciones interiores de desagüe, para baños y cocinas, con p.p. de piezas especiales de PVC y con unión pegada, instalada y funcionando.
|  |  |  | MEDICIONES | 1 | 40 | 1.2 | 0 | 48
0
[9 empty] | Total UMOL1100788 | 48 | 24.13 | 1158.24
UMOL1100791 | Partida | m | Tubo evacuación EVAC+ multicapa con junta pegada UNE-EN 1453 Ø90, 5m | [6 empty] | 31.2 | 24.38 | 760.66
Tubería de PVC de evacuación multicapa UNE-EN 1453 y NF Me Evac+ con junta pegada de Molecor de 90 mm de diámetro, colocada en instalaciones interiores de desagüe, para baños y cocinas, con p.p. de piezas especiales de PVC y con unión pegada, instalada y funcionando.
|  |  |  | MEDICIONES | 1 | 26 | 1.2 | 0 | 31.2
0
[9 empty] | Total UMOL1100791 | 31.2 | 24.38 | 760.66
UMOL1100793 | Partida | m | Tubo evacuación EVAC+ multicapa con junta pegada UNE-EN 1453 Ø110, 5m | [6 empty] | 36 | 26.84 | 966.24
Tubería de PVC de evacuación multicapa UNE-EN 1453 y NF Me Evac+ con junta pegada de Molecor de 110 mm de diámetro, colocada en instalaciones interiores de desagüe, para baños y cocinas, con p.p. de piezas especiales de PVC y con unión pegada, instalada y funcionando.
|  |  |  | MEDICIONES | 1 | 22 | 1.2 | 0 | 26.4
|  |  |  | CONDENSADOS AC PB | 1 | 8 | 1.2 | 0 | 9.6
0
[9 empty] | Total UMOL1100793 | 36 | 26.84 | 966.24
UMOL1100795 | Partida | m | Tubo evacuación EVAC+ multicapa con junta pegada UNE-EN 1453 Ø125, 5m | [6 empty] | 14.4 | 28.51 | 410.54
Tubería de PVC de evacuación multicapa UNE-EN 1453 y NF Me Evac+ con junta pegada de Molecor de 125 mm de diámetro, colocada en instalaciones interiores de desagüe, para baños y cocinas, con p.p. de piezas especiales de PVC y con unión pegada, instalada y funcionando.
|  |  |  | MEDICIONES | 1 | 12 | 1.2 | 0 | 14.4
0
[9 empty] | Total UMOL1100795 | 14.4 | 28.51 | 410.54
UMOL1100797 | Partida | m | Tubo evacuación EVAC+ multicapa con junta pegada UNE-EN 1453 Ø160, 5m | [6 empty] | 36 | 32.52 | 1170.72
Tubería de PVC de evacuación multicapa UNE-EN 1453 y NF Me Evac+ con junta pegada de Molecor de 160 mm de diámetro, colocada en instalaciones interiores de desagüe, para baños y cocinas, con p.p. de piezas especiales de PVC y con unión pegada, instalada y funcionando.
|  |  |  | MEDICIONES | 1 | 30 | 1.2 | 0 | 36
0
[9 empty] | Total UMOL1100797 | 36 | 32.52 | 1170.72
UMOL1100799 | Partida | m | Tubo evacuación EVAC+ multicapa con junta pegada UNE-EN 1453 Ø200, 5m | [6 empty] | 12 | 38.65 | 463.8
Tubería de PVC de evacuación multicapa UNE-EN 1453 y NF Me Evac+ con junta pegada de Molecor de 200 mm de diámetro, colocada en instalaciones interiores de desagüe, para baños y cocinas, con p.p. de piezas especiales de PVC y con unión pegada, instalada y funcionando.
|  |  |  | MEDICIONES | 1 | 10 | 1.2 | 0 | 12
0
[9 empty] | Total UMOL1100799 | 12 | 38.65 | 463.8
ASA010 | Partida | Ud | Arqueta de obra de fábrica. | [6 empty] | 4 | 503.19 | 2012.76
Arqueta de paso, registrable, enterrada, construida con fábrica de ladrillo cerámico macizo, de 1/2 pie de espesor, recibido con mortero de cemento, industrial, M-5, de dimensiones interiores 60x60x55 cm, sobre solera de hormigón en masa HM-30/B/20/X0+XA2 de 15 cm de espesor, formación de pendiente mínima del 2%, con el mismo tipo de hormigón, enfoscada y bruñida interiormente con mortero de cemento, industrial, con aditivo hidrófugo, M-15 formando aristas y esquinas a media caña, cerrada superiormente con marco y tapa de fundición clase B-125 según UNE-EN 124. Incluso mortero para sellado de juntas y colector de conexión de PVC, de tres entradas y una salida, con tapa de registro, para encuentros. Criterio de valoración económica: El precio no incluye la excavación ni el relleno del trasdós. Incluye: Replanteo. Vertido y compactación del hormigón en formación de solera. Formación de la obra de fábrica con ladrillos, previamente humedecidos, colocados con mortero. Conexionado de los colectores a la arqueta. Relleno de hormigón para formación de pendientes. Enfoscado y bruñido con mortero, redondeando los ángulos del fondo y de las paredes interiores de la arqueta. Colocación del colector de conexión de PVC en el fondo de la arqueta. Realización del cierre hermético y colocación de la tapa y los accesorios. Comprobación de su correcto funcionamiento. Realización de pruebas de servicio. Criterio de medición de proyecto: Número de unidades previstas, según documentación gráfica de Proyecto. Criterio de medición de obra: Se medirá el número de unidades realmente ejecutadas según especificaciones de Proyecto.
|  |  |  | GENERAL | 2 | 0 | 0 | 0 | 2
|  |  |  | RECOGIDA VESTUARIOS | 2 | 0 | 0 | 0 | 2
0
[9 empty] | Total ASA010 | 4 | 503.19 | 2012.76
DMX021 | Partida | m² | Demolición de solera o pavimento de hormigón. | [6 empty] | 100.24 | 75.02 | 7520
Demolición de solera o pavimento de hormigón armado de 15 a 25 cm de espesor, con martillo neumático, y carga manual sobre camión o contenedor. Criterio de valoración económica: El precio no incluye la demolición de la base soporte. Incluye: Demolición del elemento. Fragmentación de los escombros en piezas manejables. Retirada y acopio de escombros. Limpieza de los restos de obra. Carga manual de escombros sobre camión o contenedor. Criterio de medición de proyecto: Superficie medida según documentación gráfica de Proyecto. Criterio de medición de obra: Se medirá la superficie realmente demolida según especificaciones de Proyecto.
|  |  |  | RED SANEAMIENTO ENT | 4.8 | 0 | 0 | 0 | 4.8
[5 empty] | 14.4 | 0 | 0 | 0 | 14.4
[5 empty] | 5.76 | 0 | 0 | 0 | 5.76
[5 empty] | 14.4 | 0 | 0 | 0 | 14.4
[5 empty] | 12.48 | 0 | 0 | 0 | 12.48
[5 empty] | 19.2 | 0 | 0 | 0 | 19.2
[5 empty] | 21.6 | 0 | 0 | 0 | 21.6
[5 empty] | 10.8 | 0 | 0 | 0 | 10.8
|  |  |  | DESC. CONDESANDOS AC | -1 | 0.4 | 0 | 8 | -3.2
0
[9 empty] | Total DMX021 | 100.24 | 75.02 | 7520
ADE010 | Partida | m³ | Excavación de zanjas y pozos. | [6 empty] | 60.15 | 162.14 | 9752.72
Excavación de zanjas para instalaciones hasta una profundidad de 2 m, en suelo de arcilla semidura, con medios mecánicos, y carga a camión. Criterio de valoración económica: El precio no incluye el transporte de los materiales excavados. Incluye: Replanteo general y fijación de los puntos y niveles de referencia. Colocación de las camillas en las esquinas y extremos de las alineaciones. Excavación en sucesivas franjas horizontales y extracción de tierras. Refinado de fondos con extracción de las tierras. Carga a camión de los materiales excavados. Criterio de medición de proyecto: Volumen medido sobre las secciones teóricas de la excavación, según documentación gráfica de Proyecto, sin duplicar esquinas ni encuentros. Criterio de medición de obra: Se medirá el volumen teórico ejecutado según especificaciones de Proyecto, sin duplicar esquinas ni encuentros y sin incluir los incrementos por excesos de excavación no autorizados, ni el relleno necesario para reconstruir la sección teórica por defectos imputables al Contratista. Se medirá la excavación una vez realizada y antes de que sobre ella se efectúe ningún tipo de relleno. Si el Contratista cerrase la excavación antes de conformada la medición, se entenderá que se aviene a lo que unilateralmente determine el director de la ejecución de la obra.
|  |  |  | RED SANEAMIENTO ENT | 2.88 | 0 | 0 | 0 | 2.88
[5 empty] | 8.64 | 0 | 0 | 0 | 8.64
[5 empty] | 3.46 | 0 | 0 | 0 | 3.46
[5 empty] | 8.64 | 0 | 0 | 0 | 8.64
[5 empty] | 7.49 | 0 | 0 | 0 | 7.49
[5 empty] | 11.52 | 0 | 0 | 0 | 11.52
[5 empty] | 12.96 | 0 | 0 | 0 | 12.96
[5 empty] | 6.48 | 0 | 0 | 0 | 6.48
|  |  |  | DESC. CONDESANDOS AC | -1 | 0.4 | 0.6 | 8 | -1.92
0
[9 empty] | Total ADE010 | 60.15 | 162.14 | 9752.72
ADR010 | Partida | m³ | Relleno de zanjas para instalaciones. | [6 empty] | 60.15 | 78.11 | 4698.32
Relleno envolvente y principal de zanjas para instalaciones, con arena de 0 a 5 mm de diámetro y compactación en tongadas sucesivas de 20 cm de espesor máximo con pisón vibrante de guiado manual, hasta alcanzar una densidad seca no inferior al 95% de la máxima obtenida en el ensayo Proctor Modificado, realizado según UNE 103501. Incluso cinta o distintivo indicador de la instalación. Criterio de valoración económica: El precio no incluye la realización del ensayo Proctor Modificado. Incluye: Extendido del material de relleno en tongadas de espesor uniforme. Humectación o desecación de cada tongada. Colocación de cinta o distintivo indicador de la instalación. Compactación. Criterio de medición de proyecto: Volumen medido sobre las secciones teóricas de la excavación, según documentación gráfica de Proyecto. Criterio de medición de obra: Se medirá, en perfil compactado, el volumen realmente ejecutado según especificaciones de Proyecto, sin incluir los incrementos por excesos de excavación no autorizados.
|  |  |  | Relleno Zanjas | 60.15 | 0 | 0 | 0 | 60.15
0
[9 empty] | Total ADR010 | 60.15 | 78.11 | 4698.32
[9 empty] | Total ARQ09.02 | 1 | 39044.05 | 39044.05
[9 empty] | Total ARQ09 | 1 | 40650.29 | 40650.29
ARQ10 | Capítulo |  | GESTIÓN RESIDUOS GG | [6 empty] | 1 | 6806.25 | 6806.25
GRA010 | Partida | Ud | Transporte de residuos inertes con contenedor. | [6 empty] | 5 | 344.85 | 1724.25
Transporte de mezcla sin clasificar de residuos inertes producidos en obras de construcción y/o demolición, con contenedor de 7 m³, a vertedero específico, instalación de tratamiento de residuos de construcción y demolición externa a la obra o centro de valorización o eliminación de residuos. Incluso servicio de entrega, alquiler y recogida en obra del contenedor. Incluye: Carga a camión del contenedor. Transporte de residuos de construcción a vertedero específico, instalación de tratamiento de residuos de construcción y demolición externa a la obra o centro de valorización o eliminación de residuos. Criterio de medición de proyecto: Número de unidades previstas, según documentación gráfica de Proyecto. Criterio de medición de obra: Se medirá el número de unidades realmente transportadas según especificaciones de Proyecto.
|  |  |  | ZONA MUELLE/MONTACARGAS | 2 | 0 | 0 | 0 | 2
|  |  |  | RASA SANEAMIENTO | 0.5 | 0 | 0 | 0 | 0.5
|  |  |  | Demoliciones | 2.5 | 0 | 0 | 0 | 2.5
0
[9 empty] | Total GRA010 | 5 | 344.85 | 1724.25
GTA010 | Partida | Ud | Transporte de tierras con contenedor. | [6 empty] | 10 | 344.85 | 3448.5
Transporte de tierras con contenedor de 7 m³, a vertedero específico, instalación de tratamiento de residuos de construcción y demolición externa a la obra o centro de valorización o eliminación de residuos. Incluso servicio de entrega, alquiler y recogida en obra del contenedor. Incluye: Carga a camión del contenedor. Transporte de residuos de construcción a vertedero específico, instalación de tratamiento de residuos de construcción y demolición externa a la obra o centro de valorización o eliminación de residuos. Criterio de medición de proyecto: Número de unidades previstas, según documentación gráfica de Proyecto. Criterio de medición de obra: Se medirá el número de unidades realmente transportadas según especificaciones de Proyecto.
|  |  |  | ZONA MUELLE | 10 | 0 | 0 | 0 | 10
0
[9 empty] | Total GTA010 | 10 | 344.85 | 3448.5
GRB010 | Partida | Ud | Canon de vertido por entrega de contenedor con residuos inertes a gestor autorizado. | [6 empty] | 15 | 54.45 | 816.75
Canon de vertido por entrega de contenedor de 7 m³ con residuos inertes de ladrillos, tejas y materiales cerámicos, producidos en obras de construcción y/o demolición, en vertedero específico, instalación de tratamiento de residuos de construcción y demolición externa a la obra o centro de valorización o eliminación de residuos. Criterio de valoración económica: El precio no incluye el servicio de entrega, el alquiler, la recogida en obra del contenedor ni el transporte. Criterio de medición de proyecto: Número de unidades previstas, según documentación gráfica de Proyecto. Criterio de medición de obra: Se medirá el número de unidades realmente entregadas según especificaciones de Proyecto.
|  |  |  | Zona muelle | 15 | 0 | 0 | 0 | 15
0
[9 empty] | Total GRB010 | 15 | 54.45 | 816.75
100.20 | Partida | Pa | Tasas depósito gestión residuos | [6 empty] | 15 | 54.45 | 816.75
[5 empty] | 5 | 0 | 0 | 0 | 5
[5 empty] | 10 | 0 | 0 | 0 | 10
0
[9 empty] | Total 100.20 | 15 | 54.45 | 816.75
[9 empty] | Total ARQ10 | 1 | 6806.25 | 6806.25
ARQ11 | Capítulo |  | SEGURIDAD Y SALUD OBRA GG | [6 empty] | 1 | 6298.9 | 6298.9
95.05 | Capítulo |  | PROTECCIONES COLECTIVAS | [6 empty] | 1 | 4948.9 | 4948.9
95.05.00 | Partida | Pa | MEDIDAS DE PROTECCIÓN PERSONALES Y COLECTIVAS | [6 empty] | 1 | 1016.4 | 1016.4
Medidas de protección personales y colectivas a realizar para todo el personal y la propia obra, en cumplimiento de la Normativa de Seguridad e Higiene en el trabajo. Según mediciones del estudio y plan de seguridad.
95.05.01 | Partida | ud | MONTAJE ANDAMIO MODULAR | [6 empty] | 5 | 786.5 | 3932.5
Alquiler, montaje y posterior desmontaje de andamio modular para trabajos de cerramientos y divisorias interiores en huecos especiales de nucleos de escaleras y fosos de ascensor, por parte de empresa especialista. Previsión 2 semanas de andamio modular de 1,90 x 1,70 x 8,60 mts + barandillas de seguridad.
|  |  |  | Andamio modular nucleo escaleras | 5 | 0 | 0 | 0 | 5
0
[9 empty] | Total 95.05.01 | 5 | 786.5 | 3932.5
[9 empty] | Total 95.05 | 1 | 4948.9 | 4948.9
95.25 | Capítulo |  | SEGURIDAD PARTIDA GENÉRICA | [6 empty] | 1 | 1350 | 1350
95.25.00 | Partida | Pa | SEGURIDAD Y SALUD | [6 empty] | 1 | 1350 | 1350
Medidas de protección personales y colectivas a realizar para todo el personal y la propia obra, en cumplimiento de la Normativa de Seguridad e Higiene en el trabajo. Según mediciones del estudio de seguridad y salud del proyecto.
[9 empty] | Total 95.25 | 1 | 1350 | 1350
[9 empty] | Total ARQ11 | 1 | 6298.9 | 6298.9
[9 empty] | Total 0 | 1 | 1956745.93 | 1956745.93