## Hoja1
CLUB PILATES O'DONELL
Presupuesto
Código | Nat | Ud | Resumen | Comentario | N | Longitud | Anchura | Altura | Parcial | CanPres | PrPres | ImpPres
01 | Capítulo |  | TRABAJOS PREVIOS | [6 empty] | 1 | 0 | 0
01.01 | Partida | UD | DESMONTAJE DE PUERTA CORREDERA DE ACCESO | [6 empty] | 1 | 0 | 0
Ud. Desmontaje y retirada, por medios manuales, de puerta corredera de acceso, i/retirada previa del acristalamiento existente, apilado de materiales aprovechables en el lugar de acopio, retirada de escombros y carga al contenedor, con p.p. de medios auxiliares.
|  |  |  | Fachada principal | 1 | 0 | 0 | 0 | 1
[9 empty] | 01.01 | 1 | 0 | 0
01.02 | Partida | M2 | DESMONTAJE DE CERRAMIENTOS DE VIDRIO | [6 empty] | 20.1 | 0 | 0
M2. Levantado de carpintería metálica, en cualquier tipo de muros, incluidos cercos, hojas, vidrios y accesorios, por medios manuales, incluso limpieza, retirada de escombros y carga al contenedor, sin transporte a vertedero o planta de reciclaje y con parte proporcional de medios auxiliares. Medición de superficie realmente ejecutada.
|  |  |  | Fachada principal | 1 | 5.8 | 0 | 3 | 17.4
[5 empty] | 1 | 0.9 | 0 | 3 | 2.7
[9 empty] | 01.02 | 20.1 | 0 | 0
01.03 | Partida | UD | DESMONTAJE DE PERSIANA ENRROLLABLE EXISTENTE | [6 empty] | 1 | 0 | 0
Ud. Levantado, por medios manuales, de persiana enrrollable exterior, i/retirada previa de la instalación existente, apilado de materiales aprovechables en el lugar de acopio, retirada de escombros y carga al contenedor, con p.p. de medios auxiliares.
|  |  |  | Fachada principal | 1 | 0 | 0 | 0 | 1
[9 empty] | 01.03 | 1 | 0 | 0
01.04 | Partida | UD | DESMONTAJE DE BARANDILLA DE ESCALERA EXISTENTE | [6 empty] | 1 | 0 | 0
Ud. Levantado de barandillas de cualquier tipo, por medios manuales, incluso limpieza y retirada de escombros y carga al contenedor, sin transporte a vertedero o planta de reciclaje y con parte proporcional de medios auxiliares, sin medidas de protección colectivas.
|  |  |  | Escalera | 1 | 0 | 0 | 0 | 1
[9 empty] | 01.04 | 1 | 0 | 0
01.05 | Partida | PA | RETIRADA DE MOBILIARIO Y ELEMENTOS FIJOS | [6 empty] | 1 | 0 | 0
PA. Desmontaje y retirada de elementos de mobiliario tales como mostrador, baldas, percheros, barras, espejos, mamparas interiores de madera o vidrio, aplacados de pilares, armarios, etc, incluso carga al contenedor.
[5 empty] | 1 | 0 | 0 | 0 | 1
[9 empty] | 01.05 | 1 | 0 | 0
01.06 | Partida | M2 | DEMOLICION DE FALSO TECHO | [6 empty] | 185 | 0 | 0
M2. Demolición de falso techo liso de escayola, pladur o placas, incluso fajas, tabicas, candilejas, foseados, luminarias existentes, rejillas de aire, etc, por medios manuales, incluso carga a contenedor y con p.p. de medios auxiliares y ayudas.
[5 empty] | 1 | 185 | 0 | 0 | 185
[9 empty] | 01.06 | 185 | 0 | 0
01.07 | Partida | M2 | DEMOLICION DE PAVIMENTO | [6 empty] | 185 | 0 | 0
M2. Demolición de pavimentos de cualquier tipo, baldosas hidraúlicas, terrazo, cerámicas, gres, y suelo bajo éste, suelos técnicos incluyendo desmontaje de placa y pie de apoyo, limpeza hasta solera, por medios mecánicos, incluso limpieza y retirada de escombros con carga al contenedor, y con p.p. de medios auxiliares, con medidas de protección colectivas. Ejecutado según N.T.E. específica y con p.p. de medios auxiliares y ayudas. Incluyendo levantado de rodapié, de terrazo, marmol, madera o cualquier otro material, de cualquier altura y levantado de láminas intermedias en casos de suelo técnico y limpieza de adhesivos.
[5 empty] | 1 | 185 | 0 | 0 | 185
[9 empty] | 01.07 | 185 | 0 | 0
01.08 | Partida | UD | DESMONTAJE DE RÓTULO | [6 empty] | 1 | 0 | 0
Ud. Desmontaje y retirada, por medios manuales, de rótulo de fachada existente, incluso apilado de materiales aprovechables en el lugar de acopio, retirada de escombros y carga al contenedor y p.p. de medios auxiliares.
|  |  |  | Fachada principal | 1 | 0 | 0 | 0 | 1
[9 empty] | 01.08 | 1 | 0 | 0
01.09 | Partida | m2 | DEMOLICIÓN DE TABIQUERÍA | [6 empty] | 67.1715 | 0 | 0
M2. Demolición de tabiques de ladrillo y/o pladur, por medios manuales, incluso limpieza y retirada de escombros con carga al contenedor, sin transporte al vertedero y con parte proporcional de medios auxiliares. Medición de superficie realmente ejecutada.
|  |  |  | Almacén | 1 | 6.32 | 0 | 4.95 | 31.284
|  |  |  | Escalera | 1 | 5.65 | 0 | 4.95 | 27.9675
[5 empty] | 1 | 1.6 | 0 | 4.95 | 7.92
[9 empty] | 01.09 | 67.1715 | 0 | 0
01.10 | Partida | M2 | DEMOLICION DE TRASDOSADOS Y PANELADOS | [6 empty] | 200.328 | 0 | 0
M2. Retirada de trasdosados del local existente con panelados de madera, de vidrio o cualquier material, etc, incluso retirada al contenedor, con parte proporcional de medios auxiliares.
[5 empty] | 2 | 26.3 | 3.4 | 0 | 178.84
[5 empty] | 1 | 6.32 | 3.4 | 0 | 21.488
[9 empty] | 01.10 | 200.328 | 0 | 0
01.11 | Partida | UD | ANULACIÓN Y DESMONTAJE INSTALACIONES | [6 empty] | 1 | 0 | 0
Ud. Anulación y extracción de las actuales instalaciones de incendios, seguridad, agua, saneamiento, electricidad, telecomunicaciones, calefacción y aire acondicionado, en el que se incluye el desmontaje de tuberías de conducción de agua, desagües, cables de electricidad, cuadros generales de electricidad, telecomunicaciones,canalizaciones, tubos de ventilación, tubos de evacuación, pantallas de luz, focos, difusores, rejillas, conductos de lana mineral de la climatización, pantallas de luces de emergencia, detectores, cámaras de videovigilancia, cartelería pegada o fijada, retirada de extintores, mecanismos, enchufes, interruptores, pulsadores, sirenas y demás elementos que estén sobre falsos techos, bajo los mismos, fijados o empotrados en paramentos verticales u horizontales en los que sean necesarios retirar al realizar la demolición. Se incluyen todos los trabajos de recogida de escombros, materiales y el transporte al vertedero, excepto la extracción de la maquina de aire acondicionado.
[5 empty] | 1 | 0 | 0 | 0 | 1
[9 empty] | 01.11 | 1 | 0 | 0
01.12 | Partida | UD | RETIRADA DE MAQUINARIA DE CLIMATIZACIÓN | [6 empty] | 1 | 0 | 0
UD. Desmontaje de máquinas y aparatos de climatización y ventilación de todo el local, por medios manuales, incluso limpieza y retirada de escombros a pie de carga, i/p.p. de desmontaje de equipos, vaciado de circuitos, gestión de residuos y medios auxiliares, con transporte a vertedero o planta de reciclaje. Según RD 105/2008.
|  |  |  | Todo el local | 1 | 0 | 0 | 0 | 1
[9 empty] | 01.12 | 1 | 0 | 0
01.13 | Partida | UD | INSTALACION PROVISIONAL ELECTRICIDAD DE OBRA | [6 empty] | 1 | 0 | 0
Ud. Instalación provisional de instalación eléctrica en obra para la correcta ejecución de los trabajos, incluso parte proporcional de medios auxiliares.
[5 empty] | 1 | 0 | 0 | 0 | 1
[9 empty] | 01.13 | 1 | 0 | 0
01.14 | Partida | UD | INSTALACION PROVISIONAL FONTANERIA EN OBRA | [6 empty] | 1 | 0 | 0
Ud. Instalación provisional de instalación de fontanería en obra para la correcta ejecución de los trabajos, incluso parte proporcional de medios auxiliares.
[5 empty] | 1 | 0 | 0 | 0 | 1
[9 empty] | 01.14 | 1 | 0 | 0
01.15 | Partida | UD | CONTENEDORES 6 M3 (ESPECIAL PLADUR-ESCAYOLA) | [6 empty] | 2 | 0 | 0
Ud. Contenedor especial (pladur-escayola) al servicio de la obra, incluso transporte, retirada y tasas de vertido e impuestos de la CM. Gestión del certificado de residuos.
[5 empty] | 2 | 0 | 0 | 0 | 2
[9 empty] | 01.15 | 2 | 0 | 0
01.16 | Partida | UD | CONTENEDORES 6 M3 | [6 empty] | 6 | 0 | 0
Ud. Contenedor al servicio de la obra, incluso transporte, retirada y tasas de vertido e impuestos de la CM. Gestión del certificado de residuos.
[5 empty] | 6 | 0 | 0 | 0 | 6
[9 empty] | 01.16 | 6 | 0 | 0
[9 empty] | 01 | 1 | 0 | 0
02 | Capítulo |  | TRABAJOS ESPECIALES ESTRUCTURA | [6 empty] | 1 | 0 | 0
02.01 | Capítulo |  | MODIFICACION DE ACCESO PARA EJECUCIÓN DE RAMPA | [6 empty] | 1 | 0 | 0
02.01.01 | Partida | m2 | CERRAMIENTO DE OBRA CON ESTRUCTURA Y TABLEROS | [6 empty] | 23.6115 | 0 | 0
M2. Clausura de acceso a la zona de actuación, mediante el tabicado de los huecos existentes (de paso o ventanas) con fábrica de ladrillo 1/2 pie hueco doble sobre un tablero de protección aglomerado hidrófugo de espesor 22 mm para no dañar los cercos y posibles recercados existentes; quedará una única conexión con la zona de actuación, dotada de puerta de seguridad con llave y manilla solo al interior. Medida la unidad ejecutada.
|  |  |  | Fachada principal | 1 | 5.83 | 0 | 4.05 | 23.6115
[9 empty] | 02.01.01 | 23.6115 | 0 | 0
02.01.02 | Partida | m2 | APUNTALADO DE FORJADO RETICULAR EXISTENTE | [6 empty] | 6.32 | 0 | 0
M2. Montaje y desmontaje de apeo de forjado horizontal y voladizo, con altura libre de planta de hasta 3 m, compuesto por 4 puntales metálicos telescópicos, incluso parte proporcional de medios auxiliares.
[5 empty] | 1 | 6.32 | 1 | 0 | 6.32
[9 empty] | 02.01.02 | 6.32 | 0 | 0
02.01.03 | Partida | m2 | DEMOLICIÓN DE MURO PARA COLOCACIÓN DE VIGA | [6 empty] | 1 | 0 | 0
m2. Demolición de muro existente para colocación de viga metálica, incluso retirada de escombros con carga al contenedor y parte proporcional de medios auxiliares.
[5 empty] | 1 | 0 | 0 | 0 | 1
[9 empty] | 02.01.03 | 1 | 0 | 0
02.01.04 | Partida | m2 | DEMOLICION DE FORJADO RETICULAR EXISTENTE | [6 empty] | 8.93 | 0 | 0
m2. Demolición de forjado reticular existente, incluso retirada de escombros con carga al contenedor y parte proporcional de medios auxiliares.
[5 empty] | 1 | 4.7 | 1.9 | 0 | 8.93
[5 empty] | 0 | 0 | 0 | 0 | 0
[9 empty] | 02.01.04 | 8.93 | 0 | 0
02.01.05 | Partida | Ud | PLACA DE ANCLAJE S275 25x25x2cm | [6 empty] | 4 | 0 | 0
UD. Placa de anclaje de acero S275 en perfil plano, de dimensiones 25X40X2 cm, 30X30X2 cm, y 20X20X2 cm anclada al forjado con 4 pernos roscados de Ø12 mm L=18 cm. fijación con resina epoxi, apriete con tuerca y contratuerca, soldadas, colocada, incluso pintura al esmalte satinado, dos manos y una mano de minio o antioxidante sobre carpintería metálica o cerrajería, i/rascado de los óxidos. Según NTE, CTE-DB-SE-A y EAE.
|  |  |  | 25X40X2 cm | 2 | 0 | 0 | 0 | 2
|  |  |  | 30X30X2 cm | 1 | 0 | 0 | 0 | 1
|  |  |  | 20X20X2 cm | 1 | 0 | 0 | 0 | 1
[9 empty] | 02.01.05 | 4 | 0 | 0
02.01.06 | Partida | Ud | ANCLAJE QUIMICO HILTI | [6 empty] | 43 | 0 | 0
UD. Formación de anclajes mediante taco químico tipo: HILTI HUA M8 (Extracción = 1,54 T Cinc. = 1,34 T) o similar. Ejecutado según N.T.E. específica y con p.p. de medios auxiliares y ayudas.
[5 empty] | 43 | 0 | 0 | 0 | 43
[9 empty] | 02.01.06 | 43 | 0 | 0
02.01.07 | Partida | Kg | ACERO S275 JR EN ESTRUCTURA SOLDADA | [6 empty] | 717.49 | 0 | 0
KG. Acero laminado S275JR, en perfiles laminados en caliente para vigas, pilares, zunchos y correas, mediante uniones soldadas; i/p.p. de soldaduras, cortes, piezas especiales, despuntes y dos manos de imprimación con pintura de minio de plomo, montado y colocado, según NTE-EAS/EAV, CTE-DB-SE-A y EAE. Se incluye el atirantado de los perfiles cargadero con redondos de diámetro 16 mm. soldados cada 50 cms. al perfil y recibidos mediante taco químico a la viga de borde.
|  |  |  | IPE 300 | 219.44 | 0 | 0 | 0 | 219.44
|  |  |  | Despuntes | 42.2 | 0 | 0 | 0 | 42.2
|  |  |  | HEB 220 | 228.8 | 0 | 0 | 0 | 228.8
|  |  |  | Despuntes | 107.25 | 0 | 0 | 0 | 107.25
|  |  |  | L100X10 | 41 | 0 | 0 | 0 | 41
|  |  |  | Despuntes | 16.4 | 0 | 0 | 0 | 16.4
|  |  |  | IPE 120 | 46.8 | 0 | 0 | 0 | 46.8
|  |  |  | Despuntes | 15.6 | 0 | 0 | 0 | 15.6
|  |  |  | Prevision | 0 | 150 | 0 | 0 | 0
[5 empty] | 0 | 0 | 0 | 0 | 0
[9 empty] | 02.01.07 | 717.49 | 0 | 0
02.01.08 | Partida | m2 | PLANCHA NERVOMETAL CAPA COMPRESIÓN 4cm>4m | [6 empty] | 8.93 | 0 | 0
M2. Forjado realizado a base de plancha metálica nervada galvanizada 60/22-7mm y longitud mayor de 4 m., con capa de compresión de 4 cm. de hormigón HA-25 N/mm2, Tmáx.20 mm., consistencia plástica, elaborado en central, i/armadura (1,70 kg/m2) y apeos, terminado. Incluso mallado diámetro 6mm cada 15xm. Según normas NTE y EHE-08.
[5 empty] | 1 | 4.7 | 1.9 | 0 | 8.93
[5 empty] | 0 | 0 | 0 | 0 | 0
[9 empty] | 02.01.08 | 8.93 | 0 | 0
02.01.09 | Partida | ML | ZUNCHO DE BORDE EN FORJADO | [6 empty] | 6.3 | 0 | 0
ML. Formación de zuncho de borde en hueco de forjado mediante: - Chapa de borde para hormigonado de zuncho. - Zuncho de atado y recogida de estructura. - Hormigonado de zuncho (30x30 cm)
[5 empty] | 1 | 4.7 | 0 | 0 | 4.7
[5 empty] | 1 | 1.6 | 0 | 0 | 1.6
[5 empty] | 0 | 0 | 0 | 0 | 0
[9 empty] | 02.01.09 | 6.3 | 0 | 0
02.01.10 | Partida | m2 | LOSA MIXTA HORMIGONADA DE CHAPA COLABORANTE | [6 empty] | 8.93 | 0 | 0
[5 empty] | 1 | 4.7 | 1.9 | 0 | 8.93
[5 empty] | 0 | 0 | 0 | 0 | 0
[9 empty] | 02.01.10 | 8.93 | 0 | 0
02.01.11 | Partida | PA | AYUDAS DE ALBAÑILERIA Y CERRAJERIA ESTRUCTURA | [6 empty] | 1 | 0 | 0
PA. Ayudas de albañilería y cerrajería para la correcta ejecución de los trabajos descritos.
[5 empty] | 1 | 0 | 0 | 0 | 1
[9 empty] | 02.01.11 | 1 | 0 | 0
02.01.12 | Partida | m2 | FORMACION DE TABIQUES CONEJEROS RAMPA | [6 empty] | 4.8 | 0 | 0
M2. Recrecido sobre forjado a base de tabiques de ladrillo macizo de 24x11,5x7 cm separados entre sí 60 cm, recibidos con mortero de cemento CEM II/B-P 32,5 N y arena de río de tipo M-5, maestra superior del mismo mortero, placa prefabricada de hormigón de 120x33 cm, capa de compresión de 5 cm de hormigón HA-25/P/20/I, elaborado en obra, mallazo de reparto #200x300x5 mm, i/replanteo, (hasta una altura máxima de 90 cm), humedecido de las piezas, regleado, limpieza, medios auxiliares, terminado. Según normas NTE y EHE-08. Componentes del hormigón y mortero, ladrillo macizo, acero y placa prefabricada de hormigón con marcado CE y DdP (Declaración de prestaciones) según Reglamento (UE) 305/2011. Incluso trabajos auxiliares, limpieza y medios necesarios.
[5 empty] | 1 | 4.8 | 0 | 0 | 4.8
[9 empty] | 02.01.12 | 4.8 | 0 | 0
02.01.13 | Partida | m2 | FORMACION DE RAMPA | [6 empty] | 4.8 | 0 | 0
M2. Hormigón armado HA-25/P/20/I, elaborado en central, en losas inclinadas, i/p.p. de armadura (100 kg/m3) y encofrado de madera, vertido con pluma-grúa, vibrado y colocado. Según normas NTE-EME, EHL y EHE-08. Componentes del hormigón y acero con marcado CE y DdP (Declaración de prestaciones) según Reglamento (UE) 305/2011.
[5 empty] | 1 | 4.8 | 0 | 0 | 4.8
[5 empty] | 0 | 0 | 0 | 0 | 0
[9 empty] | 02.01.13 | 4.8 | 0 | 0
02.01.14 | Partida | Ud | CONTENEDOR AL SERVICIO DE LOS TRABAJOS | [6 empty] | 3 | 0 | 0
Ud. Contenedor al servicio de los trabajos, incluso transporte, retirada y tasas de vertido e impuestos de la CM. Gestión del certificado de residuos.
[5 empty] | 3 | 0 | 0 | 0 | 3
[9 empty] | 02.01.14 | 3 | 0 | 0
[9 empty] | 02.01 | 1 | 0 | 0
02.02 | Capítulo |  | TRABAJOS DE ESTRUCTURA TAPADO HUECO FORJADO ESCALERA | [6 empty] | 1 | 0 | 0
02.02.01 | Partida | Kgs | ACERO S275 JR EN ESTRUCTURA SOLDADA | [6 empty] | 360 | 0 | 0
KG. Acero laminado S275JR, en perfiles laminados en caliente para vigas, pilares, zunchos y correas, mediante uniones soldadas; i/p.p. de soldaduras, cortes, piezas especiales, despuntes y dos manos de imprimación con pintura de minio de plomo, montado y colocado, según NTE-EAS/EAV, CTE-DB-SE-A y EAE. Se incluye el atirantado de los perfiles cargadero con redondos de diámetro 16 mm. soldados cada 50 cms. al perfil y recibidos mediante taco químico a la viga de borde.
[5 empty] | 1 | 360 | 0 | 0 | 360
[9 empty] | 02.02.01 | 360 | 0 | 0
02.02.02 | Partida | Ud | PLACA DE ANCLAJE S275 25x25x2cm | [6 empty] | 4 | 0 | 0
UD. Placa de anclaje de acero S275 en perfil plano, de dimensiones 25X25X2 cm. anclada al forjado con 4 pernos roscados de Ø12 mm L=18 cm. fijación con resina epoxi, apriete con tuerca y contratuerca, soldadas, colocada, incluso pintura al esmalte satinado, dos manos y una mano de minio o antioxidante sobre carpintería metálica o cerrajería, i/rascado de los óxidos. Según NTE, CTE-DB-SE-A y EAE.
[5 empty] | 4 | 0 | 0 | 0 | 4
[9 empty] | 02.02.02 | 4 | 0 | 0
02.02.03 | Partida | Ud | ANCLAJE QUIMICO HILTI | [6 empty] | 10 | 0 | 0
UD. Formación de anclajes mediante taco químico tipo: HILTI HUA M8 (Extracción = 1,54 T Cinc. = 1,34 T) o similar. Ejecutado según N.T.E. específica y con p.p. de medios auxiliares y ayudas.
[5 empty] | 10 | 0 | 0 | 0 | 10
[9 empty] | 02.02.03 | 10 | 0 | 0
02.02.04 | Partida | m2 | PLANCHA NERVOMETAL CAPA COMPRESIÓN 4cm>4m | [6 empty] | 6.048 | 0 | 0
M2. Forjado realizado a base de plancha metálica nervada galvanizada 60/22-7mm y longitud mayor de 4 m., con capa de compresión de 4 cm. de hormigón HA-25 N/mm2, Tmáx.20 mm., consistencia plástica, elaborado en central, i/armadura (1,70 kg/m2) y apeos, terminado. Incluso mallado diámetro 6mm cada 15xm. Según normas NTE y EHE-08.
[5 empty] | 1 | 4.32 | 1.4 | 0 | 6.048
[5 empty] | 0 | 0 | 0 | 0 | 0
[9 empty] | 02.02.04 | 6.048 | 0 | 0
02.02.05 | Partida | Ud | TRAMPILLA METÁLICA DE ACCESO A SÓTANO | [6 empty] | 1 | 0 | 0
Ud. Suministro y colocación de trampilla metálica de acceso a sótano de 80x80 cm, incluso parte proporcional de medios auxiliares.
[5 empty] | 1 | 0 | 0 | 0 | 1
[9 empty] | 02.02.05 | 1 | 0 | 0
02.02.06 | Partida | PA | TRABAJOS MONTAJE NECESARIOS | [6 empty] | 1 | 0 | 0
[5 empty] | 1 | 0 | 0 | 0 | 1
[9 empty] | 02.02.06 | 1 | 0 | 0
[9 empty] | 02.02 | 1 | 0 | 0
[9 empty] | 02 | 1 | 0 | 0
03 | Capítulo |  | ALBAÑILERÍA | [6 empty] | 1 | 0 | 0
03.01 | Partida | Ud | Recibido y colocación de duchas empotradas en forjado | [6 empty] | 2 | 0 | 0
Ud. Modificaciones para creacion desagües, repicado de solera para empotrar platos de ducha, remates, y recibidos de duchas, incluso limpieza de obra, medios auxiliares y elementos indirectos para ejecucion de trabajos.
|  |  |  | Duchas | 2 | 0 | 0 | 0 | 2
[9 empty] | 03.01 | 2 | 0 | 0
03.02 | Partida | m2 | Recibido y colocación de cercos | [6 empty] | 36.105 | 0 | 0
Ud. Recibido y colocacion de cercos de puertas, ventanales, etc., en tabiquería ó muros cerámicos y de pladur o cualquier material, con pasta de yeso negro i/aplomado y limpieza totalmente colocados. Ejecutado según N.T.E. específica y con p.p. de medios auxiliares y ayudas. Se incluyen los recibidos de mamparas en paramentos interiores.
|  |  |  | Sala privada | 1 | 1.65 | 2.6 | 0 | 4.29
[5 empty] | 1 | 1.75 | 2.8 | 0 | 4.9
|  |  |  | Sala Pilates | 1 | 1.75 | 2.6 | 0 | 4.55
|  |  |  | Cuarto de limpieza | 1 | 1 | 2.1 | 0 | 2.1
|  |  |  | Aseo masculino | 1 | 1 | 2.1 | 0 | 2.1
|  |  |  | Fachada principal | 1 | 4.6 | 2.8 | 0 | 12.88
[5 empty] | 1 | 1.75 | 3.02 | 0 | 5.285
[5 empty] | 0 | 0 | 0 | 0 | 0
[9 empty] | 03.02 | 36.105 | 0 | 0
03.03 | Partida | m2 | Capa de mortero autonivelante alta resistencia capa 10 mm | [6 empty] | 185 | 0 | 0
M2. Capa de mortero autonivelante alta resistencia capa 10 mm sobre base existente, incluso parte proporcional de medios auxiliares. Recrecido con mortero rápido de nivelación de suelos, compuesto a base de cemento de aplicación manual de secado, fraguado y endurecimiento rápido, mezclado con un árido de granulometría máxima de 0,5 mm, aplicado para un espesor de 10 mm, previa imprimación por dispersión con polímero acrílico, con marcado CE y DdP (declaración de prestaciones) según Reglamento UE 305/2011, medido en superficie realmente ejecutada.
[5 empty] | 1 | 185 | 0 | 0 | 185
[9 empty] | 03.03 | 185 | 0 | 0
03.04 | Partida | Ud | Ayudas especiales por trasiego/descargas | [6 empty] | 185 | 0 | 0
Ud. Trabajos especiales de ayudas a la descarga y trasiego de materiales y escombro desde el posible punto de descarga o colocacion de contenedor al acceso a obra al ser una via sin pobilidad de colocación de contenedor ni realizar tareas de descarga.
[5 empty] | 185 | 0 | 0 | 0 | 185
[9 empty] | 03.04 | 185 | 0 | 0
03.05 | Partida | m² | Ayudas albañilería para la ejecución de la instalación eléctrica | [6 empty] | 185 | 0 | 0
Repercusión por m² de superficie construida de obra, de ayudas de cualquier trabajo de albañilería, necesarias para la correcta ejecución de la instalación de eléctrica formada por: instalación interior, cualquier otro elemento componente de la instalación, accesorios y piezas especiales, con un grado de complejidad bajo, en edificio plurifamiliar, incluida p/p de elementos comunes. Incluso material auxiliar para la correcta ejecución de los trabajos. Incluye: Trabajos de apertura y tapado de rozas. Apertura de agujeros en paramentos, falsos techos, muros, forjados y losas, para el paso de instalaciones. Colocación de pasamuros. Colocación y recibido de cajas para elementos empotrados. Sellado de agujeros y huecos de paso de instalaciones. Criterio de medición de proyecto: Superficie construida, medida según documentación gráfica de Proyecto. Criterio de medición de obra: Se medirá la superficie realmente ejecutada según especificaciones de Proyecto.
[5 empty] | 1 | 185 | 0 | 0 | 185
[9 empty] | 03.05 | 185 | 0 | 0
03.06 | Partida | m² | Ayudas albañilería para ejecución de la instalación de saneamien | [6 empty] | 185 | 0 | 0
Repercusión por m² de superficie construida de obra, de ayudas de cualquier trabajo de albañilería, necesarias para la correcta ejecución de la instalación de salubridad formada por: sistema de evacuación (bajantes interiores residuales, botes sifónicos, colectores suspendidos, sistemas de elevación, derivaciones individuales y cualquier otro elemento componente de la instalación), con un grado de complejidad bajo, en edificio plurifamiliar, incluida p/p de elementos comunes. Incluso material auxiliar para la correcta ejecución de los trabajos. Incluye: Trabajos de apertura y tapado de rozas. Apertura de agujeros en paramentos, falsos techos, muros, forjados y losas, para el paso de instalaciones. Colocación de pasamuros. Colocación y recibido de cajas para elementos empotrados. Tapado de agujeros y huecos de paso de instalaciones. Criterio de medición de proyecto: Superficie construida, medida según documentación gráfica de Proyecto. Criterio de medición de obra: Se medirá la superficie realmente ejecutada según especificaciones de Proyecto.
[5 empty] | 1 | 185 | 0 | 0 | 185
[9 empty] | 03.06 | 185 | 0 | 0
03.07 | Partida | m² | Ayudas albañilería para la ejecución de la instalación de fontan | [6 empty] | 185 | 0 | 0
Repercusión por m² de superficie construida de obra, de ayudas de cualquier trabajo de albañilería, necesarias para la correcta ejecución de la instalación de fontanería formada por: instalación interior, cualquier otro elemento componente de la instalación, accesorios y piezas especiales, con un grado de complejidad bajo, en edificio plurifamiliar, incluida p/p de elementos comunes. Incluso material auxiliar para la correcta ejecución de los trabajos. Incluye: Trabajos de apertura y tapado de rozas. Apertura de agujeros en paramentos, falsos techos, muros, forjados y losas, para el paso de instalaciones. Colocación de pasamuros. Colocación y recibido de cajas para elementos empotrados. Sellado de agujeros y huecos de paso de instalaciones. Criterio de medición de proyecto: Superficie construida, medida según documentación gráfica de Proyecto. Criterio de medición de obra: Se medirá la superficie realmente ejecutada según especificaciones de Proyecto.
[5 empty] | 1 | 185 | 0 | 0 | 185
[9 empty] | 03.07 | 185 | 0 | 0
03.08 | Partida | m² | Ayudas albañilería para la ejecución de la instalación climatiza | [6 empty] | 185 | 0 | 0
Repercusión por m² de superficie construida de obra, de ayudas de cualquier trabajo de albañilería, necesarias para la correcta ejecución de la instalación de climatización formada por: instalación interior, cualquier otro elemento componente de la instalación, accesorios y piezas especiales, con un grado de complejidad bajo, en edificio plurifamiliar, incluida p/p de elementos comunes. Incluso material auxiliar para la correcta ejecución de los trabajos. Incluye: Trabajos de apertura y tapado de rozas. Apertura de agujeros en paramentos, falsos techos, muros, forjados y losas, para el paso de instalaciones. Colocación de pasamuros. Colocación y recibido de cajas para elementos empotrados. Sellado de agujeros y huecos de paso de instalaciones. Criterio de medición de proyecto: Superficie construida, medida según documentación gráfica de Proyecto. Criterio de medición de obra: Se medirá la superficie realmente ejecutada según especificaciones de Proyecto.
[5 empty] | 1 | 185 | 0 | 0 | 185
[9 empty] | 03.08 | 185 | 0 | 0
03.09 | Partida | Ud | Pago de tasas para ocupacion de via publica contenedor | [6 empty] | 1 | 0 | 0
Ud. Gestión y pago de tasas de ocupación de vía pública del contenedor, durante los días necesarios para la correcta ejecución de la obra.
[5 empty] | 1 | 0 | 0 | 0 | 1
[9 empty] | 03.09 | 1 | 0 | 0
03.10 | Partida | Ud | Limpieza previa montaje reformers | [6 empty] | 1 | 0 | 0
Limpieza previa de obra de local comercial, para la colocación de los reformers en la sala de pilates, incluso parte proporcional de elementos comunes, incluyendo los trabajos de eliminación de la suciedad y el polvo acumulado en paramentos y carpinterías, eliminación de manchas y restos de yeso y mortero adheridos en suelos y otros elementos, recogida y retirada de plásticos y cartones, todo ello junto con los demás restos de fin de obra depositados en el contenedor de residuos para su transporte a vertedero autorizado. Incluye: Trabajos de limpieza. Retirada y acopio de los restos generados. Carga manual de los restos generados sobre camión o contenedor.
[5 empty] | 1 | 0 | 0 | 0 | 1
[9 empty] | 03.10 | 1 | 0 | 0
03.11 | Partida | Ud | Limpieza final de obra | [6 empty] | 1 | 0 | 0
Limpieza final de obra de local comercial, con una superficie construida media de 190 m², incluso parte proporcional de elementos comunes, incluyendo los trabajos de eliminación de la suciedad y el polvo acumulado en paramentos y carpinterías, limpieza y desinfección de baños y aseos, limpieza de cristales y carpinterías exteriores, eliminación de manchas y restos de yeso y mortero adheridos en suelos y otros elementos, recogida y retirada de plásticos y cartones, todo ello junto con los demás restos de fin de obra depositados en el contenedor de residuos para su transporte a vertedero autorizado. Incluye: Trabajos de limpieza. Retirada y acopio de los restos generados. Carga manual de los restos generados sobre camión o contenedor. Criterio de medición de proyecto: Número de unidades previstas, según documentación gráfica de Proyecto. Criterio de medición de obra: Se medirá el número de unidades realmente ejecutadas según especificaciones de Proyecto.
[5 empty] | 1 | 0 | 0 | 0 | 1
[9 empty] | 03.11 | 1 | 0 | 0
NOTA | Partida | [8 empty] | 0 | 0 | 0
Todos los detalles y acabados de la obra deberán cumplir con el diseño y las especificaciones del Manual de Construcción Corporativo de CLUB PILATES y con la normativa municipal, autonómica y estatal de aplicación.
[9 empty] | 03 | 1 | 0 | 0
04 | Capítulo |  | TABIQUERIA DE PLADUR Y REFUERZOS PARAMENTOS VERTICALES | [6 empty] | 1 | 0 | 0
04.01 | Partida | Ud | Premarco tipo Krona para puerta corredera | [6 empty] | 1 | 0 | 0
Ud. Suministro y colocación de Premarco tipo Krona para puerta corredera, incluso parte proporcional de medios auxiliares.
|  |  |  | Aseo accesible | 1 | 0 | 0 | 0 | 1
[9 empty] | 04.01 | 1 | 0 | 0
04.02 | Partida | m2 | TABIQUE C/Y 15+70+15 / 400 ST | [6 empty] | 50.565 | 0 | 0
m². Suministro y colocación, por empresa homologada, de tabique formado por 2 placas de cartón yeso de 15 mm STANDARD de la marca PLADUR, KNAUF o PLACOPLATRE, una a cada lado, con estructura interna de acero galvanizado de 70 mm de espesor con canales en suelo y techo, y montantes cada 40 cm de separación entre ellos. Se incluye , tratamiento de juntas, banda de estanqueidad y banda elástica de separación con el pavimento. Arriostrando a la estructura más cercana ó en su defecto a una estructura auxiliar también incluida, del mismo tipo de perfil que el propio Pladur. Totalmente terminado y listo para pintar. Medida la superficie ejecutada. TIPO PLACA: Pladur N. Knauf ST. Placoplatre Standard BA.
|  |  |  | Sala privada | 1 | 1 | 0 | 3.3 | 3.3
[5 empty] | 1 | 2.5 | 0 | 3.3 | 8.25
[5 empty] | 1 | 0.6 | 0 | 3.3 | 1.98
|  |  |  | Recepción | 1 | 1.55 | 0 | 0.9 | 1.395
[5 empty] | 1 | 0.5 | 0 | 3.3 | 1.65
|  |  |  | Distribuidor | 1 | 1.8 | 0 | 3.3 | 5.94
[5 empty] | 3 | 0.5 | 0 | 3.3 | 4.95
[5 empty] | 1 | 1.05 | 0 | 3.3 | 3.465
|  |  |  | Vestuario 1 | 1 | 2.45 | 0 | 3.3 | 8.085
[5 empty] | 2 | 1.5 | 0 | 3.3 | 9.9
[5 empty] | 1 | 0.5 | 0 | 3.3 | 1.65
[5 empty] | 0 | 0 | 0 | 0 | 0
[9 empty] | 04.02 | 50.565 | 0 | 0
04.03 | Partida | m2 | TABIQUE C/Y 15+70+15 / 400 MIXTO ST/HF | [6 empty] | 54.93 | 0 | 0
m². Suministro y colocación, de tabique formado por 1 placa de cartón yeso de 15 mm HIDRÓFUGO y por 1 placa de cartón yeso de 15 mm STANDARD de la marca PLADUR, KNAUF o PLACOPLATRE, una a cada lado, con estructura interna de acero galvanizado de 70 mm de espesor con canales en el suelo y techo, y montantes cada 40 cm de separación entre ellos. Se incluye , tratamiento de juntas, banda de estanqueidad y banda elástica de separación con el pavimento. Totalmente terminado y listo para pintar. Medida la superficie ejecutada. TIPO PLACA: Pladur WR+ST Knauf Impregnada+ST Placoplatre Placomarina PPM + Standard BA
|  |  |  | Aseo 1 | 2 | 2.13 | 0 | 3 | 12.78
[5 empty] | 1 | 2.25 | 0 | 3 | 6.75
|  |  |  | Aseo 2 | 2 | 1.8 | 0 | 3 | 10.8
[5 empty] | 1 | 2.3 | 0 | 3 | 6.9
|  |  |  | Cuarto de limpieza | 2 | 1.55 | 0 | 3 | 9.3
[5 empty] | 1 | 2.3 | 0 | 3 | 6.9
[5 empty] | 1 | 0.5 | 0 | 3 | 1.5
[9 empty] | 04.03 | 54.93 | 0 | 0
04.04 | Partida | m2 | TRASDOSADO C/Y 15mm /400 ST | [6 empty] | 105.12 | 0 | 0
m². Tabiquería a una cara formada por una estructura de perfiles de chapa de acero galvanizada perimetral de 48 mm y montantes de 46 mm, a 40 cm entre ejes y canales, 1 placa de cartón-yeso pladur N o similar (aprobado por la D.T.), de 15 mm de espesor resistente al agua, atornillada a la estructura. Se incluye , tratamiento de juntas, banda de estanqueidad y banda elástica de separación con el pavimento. Incluso replanteo, nivelación y aplomado, parte proporcional de elementos de fijación, cubrejuntas, mermas y roturas, p.p. refuerzo madera y limpieza. Construido según normas MV-201 y NTE/PTL y especificaciones del fabricante. Medida la superficie ejecutada. TIPO PLACA: Pladur N. Knauf ST. Placoplatre Standard BA.
|  |  |  | Planta Baja | 0 | 0 | 0 | 0 | 0
[5 empty] | 1 | 6.12 | 0 | 3 | 18.36
[5 empty] | 1 | 0.86 | 0 | 3 | 2.58
[5 empty] | 1 | 0.66 | 0 | 3 | 1.98
[5 empty] | 1 | 1.12 | 0 | 3 | 3.36
[5 empty] | 1 | 3.65 | 0 | 3 | 10.95
[5 empty] | 1 | 1.31 | 0 | 3 | 3.93
[5 empty] | 1 | 0.55 | 0 | 3 | 1.65
[5 empty] | 1 | 4.76 | 0 | 3 | 14.28
[5 empty] | 1 | 0.55 | 0 | 3 | 1.65
[5 empty] | 1 | 0.87 | 0 | 3 | 2.61
[5 empty] | 1 | 1.5 | 0 | 3 | 4.5
[5 empty] | 1 | 4.19 | 0 | 3 | 12.57
[5 empty] | 1 | 3.6 | 0 | 3 | 10.8
[5 empty] | 1 | 1.3 | 0 | 3 | 3.9
[5 empty] | 4 | 1 | 0 | 3 | 12
[9 empty] | 04.04 | 105.12 | 0 | 0
04.05 | Partida | m2 | TRASDOSADO C/Y 15mm /400 HF | [6 empty] | 19.59 | 0 | 0
m². Tabiquería a una cara formada por una estructura de perfiles de chapa de acero galvanizada perimetral de 48 mm y montantes de 46 mm, a 40 cm entre ejes y canales, 1 placa de cartón-yeso pladur WR o similar (aprobado por la D.T.), de 13 mm de espesor resistente al agua, atornillada a la estructura. Se incluye, tratamiento de juntas, banda de estanqueidad y banda elástica de separación con el pavimento. Incluso replanteo, nivelación y aplomado, parte proporcional de elementos de fijación, cubrejuntas, mermas y roturas, p.p. refuerzo madera y limpieza. Construido según normas MV-201 y NTE/PTL y especificaciones del fabricante. Medida la superficie ejecutada. TIPO PLACA: Pladur WR. Knauf Impregnada. Placoplatre Placomarina PPM.
|  |  |  | Aseo 1 | 1 | 2.15 | 0 | 3 | 6.45
|  |  |  | Aseo 2 | 1 | 2.3 | 0 | 3 | 6.9
|  |  |  | Cuarto de limpieza | 1 | 2.08 | 0 | 3 | 6.24
[9 empty] | 04.05 | 19.59 | 0 | 0
04.06 | Partida | m2 | TRASDOSADO ESPECIAL REFORZADO ZONA REFORMERS (90 a 400 en H y pl | [6 empty] | 78.375 | 0 | 0
[5 empty] | 1 | 13.9 | 0 | 3.3 | 45.87
[5 empty] | 1 | 9.85 | 0 | 3.3 | 32.505
[5 empty] | 0 | 0 | 0 | 0 | 0
[9 empty] | 04.06 | 78.375 | 0 | 0
04.07 | Partida | Ud | Refuerzos para colgar en interior trasdosados | [6 empty] | 24 | 0 | 0
Ud. Refuerzo con tableros de DM en zonas de reformers, estanterías, accesorios, etc.
|  |  |  | Reformers | 12 | 0 | 0 | 0 | 12
|  |  |  | Barras accesibles | 2 | 0 | 0 | 0 | 2
|  |  |  | Lavamanos | 4 | 0 | 0 | 0 | 4
|  |  |  | Estante vestuarios | 3 | 4 | 0.5 | 0 | 6
[5 empty] | 0 | 0 | 0 | 0 | 0
[9 empty] | 04.07 | 24 | 0 | 0
04.09 | Partida | Ud | Insonorización bajantes | [6 empty] | 1 | 0 | 0
Ud. Aislamiento desagües a base de Fonoblock o similar. Medido el metro lineal.
[5 empty] | 1 | 0 | 0 | 0 | 1
[9 empty] | 04.09 | 1 | 0 | 0
04.10 | Partida | ml | Formación de candileja o regrueso vertical | [6 empty] | 12 | 0 | 0
ML. Candileja en cartón-yeso elemento vertical preformado o ejecutado "in situ" para solución de iluminación indirecta. Según planos de detalle de proyecto Incluso accesorios de fijación. Incluye: Replanteo y trazado en los paramentos de la situación del cortinero. Presentación y corte de las piezas. Humectación de la base de fijación. Extendido de la cola. Colocación y rejuntado de las piezas. Repasos de encuentros entre piezas, esquinas y rincones. Criterio de medición de proyecto: Longitud medida según documentación gráfica de Proyecto. Criterio de medición de obra: Se medirá la longitud realmente ejecutada según especificaciones de Proyecto.
|  |  |  | Planta baja | 4 | 0 | 1 | 3 | 12
[5 empty] | 0 | 0 | 0 | 0 | 0
[9 empty] | 04.10 | 12 | 0 | 0
NOTA | Partida | [8 empty] | 0 | 0 | 0
Todos los detalles y acabados de la obra deberán cumplir con el diseño y las especificaciones del Manual de Construcción Corporativo de CLUB PILATES y con la normativa municipal, autonómica y estatal de aplicación.
[9 empty] | 04 | 1 | 0 | 0
05 | Capítulo |  | FALSOS TECHOS | [6 empty] | 1 | 0 | 0
05.01 | Partida | m2 | FALSO TECHO CONTINUO DE CARTÓN-YESO ST | [6 empty] | 145.97 | 0 | 0
m². Suministro y construcción, por empresa homologada, de falso techo continuo formado por placas de cartón yeso de 15 mm, de la marca PLADUR, KNAUF o PLACOPLATRE, para altura mayor de 4 metros, con parte proporcional de subestructura metálica debido a la altura del local. Incluso replanteo, nivelación y repaso de juntas, p.p. de encuentro con paramento y techo modular. Construido según NTE/PTP y especificaciones del fabricante de los paneles. Medida la superficie ejecutada. TIPO PLACA: Pladur N. Knauf ST. Placoplatre Standard BA.
|  |  |  | Acceso | 1 | 14.49 | 0 | 0 | 14.49
|  |  |  | Recepción | 1 | 11.67 | 0 | 0 | 11.67
|  |  |  | Distribuidor | 1 | 12.4 | 0 | 0 | 12.4
|  |  |  | Sala privada | 1 | 9.73 | 0 | 0 | 9.73
|  |  |  | Vestuario 1 | 1 | 11.94 | 0 | 0 | 11.94
|  |  |  | Vestuario 2 | 1 | 5.85 | 0 | 0 | 5.85
|  |  |  | Sala de pilates | 1 | 79.89 | 0 | 0 | 79.89
[9 empty] | 05.01 | 145.97 | 0 | 0
05.02 | Partida | m2 | FALSO TECHO CONTINUO DE CARTÓN-YESO WF | [6 empty] | 7.81 | 0 | 0
m². Suministro y construcción, por empresa homologada, de falso techo continuo formado por placas de cartón yeso de 15 mm, de la marca PLADUR, KNAUF o PLACOPLATRE, para altura mayor de 4 metros, con parte proporcional de subestructura metálica debido a la altura del local. Incluso replanteo, nivelación y repaso de juntas, p.p. de encuentro con paramento y techo modular. Construido según NTE/PTP y especificaciones del fabricante de los paneles. Medida la superficie ejecutada. TIPO PLACA: Pladur WF
|  |  |  | Aseo 1 | 1 | 4.6 | 0 | 0 | 4.6
|  |  |  | Aseo 2 | 1 | 3.21 | 0 | 0 | 3.21
[9 empty] | 05.02 | 7.81 | 0 | 0
05.03 | Partida | m2 | F.TECH.PLADUR VINILO BL.60x60 PV | [6 empty] | 2.7 | 0 | 0
M2. Falso techo registrable Pladur en placa vinílica normal (N) blanca de 60x60 cm. y 9,5 mm. de espesor, suspendido de perfilería vista de 15 mm, para altura mayor de 4 metros, con parte proporcional de subestructura metálica debido a la altura del local. I/p.p. de elementos de remate, accesorios de fijación, montaje y desmontaje de andamios, terminado, s/NTE-RTP-17. Ejecutado según N.T.E. específica y con p.p. de medios auxiliares y ayudas. Tono RAL9010.
|  |  |  | Cuarto de limpieza | 1 | 2.7 | 0 | 0 | 2.7
[9 empty] | 05.03 | 2.7 | 0 | 0
05.04 | Partida | ml | BARRERA FÓNICA PARA CIERRE DE MAMPARAS | [6 empty] | 3.4 | 0 | 0
Ml. Suministro e instalación de barrera fónica para cierre de mamparas, por encima de falso techo, para un perfecto aislamiento fónico, construída con paneles de lana de roca rígida y panel de cartón yeso por ambas caras, adherida al soporte mediante fijación mecánica. Ejecutado según N.T.E. específica y con p.p. de medios auxiliares y ayudas.
|  |  |  | Sala Privada | 1 | 1.65 | 0 | 0 | 1.65
|  |  |  | Sala Pilates | 1 | 1.75 | 0 | 0 | 1.75
[9 empty] | 05.04 | 3.4 | 0 | 0
05.05 | Partida | ml | CAJÓN PARA COLOCACIÓN DE PERFIL LED FORMA CURVA | [6 empty] | 30 | 0 | 0
Ml. Cajeado para colocación de perfil LED forma curva.
[5 empty] | 1 | 30 | 0 | 0 | 30
[9 empty] | 05.05 | 30 | 0 | 0
05.06 | Partida | ml | CAJÓN PARA COLOCACION DE PERFIL LED RINCONERO | [6 empty] | 54 | 0 | 0
Ml. Cajeado para colocación de perfil LED forma curva.
[5 empty] | 1 | 54 | 0 | 0 | 54
[9 empty] | 05.06 | 54 | 0 | 0
05.07 | Partida | ml | TABICA DE CAMBIO DE NIVEL | [6 empty] | 12 | 0 | 0
ML. Tabica de cambio de nivel de techo en sistema de cartón-yeso con placa de 13mm y altura 20 cms.
[5 empty] | 1 | 12 | 0 | 0 | 12
[9 empty] | 05.07 | 12 | 0 | 0
05.08 | Partida | ud | APERTURA DE HUECOS EN TECHO ESCAYOLA, MINERAL Y VINILO. | [6 empty] | 87 | 0 | 0
Ud. Apertura de huecos en techo de escayola, mineral y vinilo, incluso recibido de marcos, para colocación de rejillas, aparatos de iluminación y de emergencia, con el refuerzo adicional necesario por la cara superior. Medido por unidad ejecutada.
|  |  |  | focos | 1 | 55 | 0 | 0 | 55
|  |  |  | rejillas | 1 | 20 | 0 | 0 | 20
|  |  |  | emergencias | 1 | 12 | 0 | 0 | 12
[5 empty] | 0 | 0 | 0 | 0 | 0
[9 empty] | 05.08 | 87 | 0 | 0
05.09 | Partida | Ud | TRAMPILLA DE REGISTRO EN FALSO TECHO DE YESO LAMINADO | [6 empty] | 8 | 0 | 0
Ud. Trampilla de registro gama Básica, Star 2x12,5, sistema E102.b "KNAUF", de 600x600 mm, formada por marco de aluminio y puerta de placa de yeso laminado (2 impregnada (H1), de 12,5 mm de espesor cada placa), para falso techo continuo de placas de yeso laminado. Incluso accesorios de montaje. El precio incluye la resolución de encuentros y puntos singulares
[5 empty] | 8 | 0 | 0 | 0 | 8
[9 empty] | 05.09 | 8 | 0 | 0
05.10 | Partida | m2 | AIS. FALSO TECHO FT-2 RA=58 dBA TEXSA | [6 empty] | 15.78 | 0 | 0
M2. Aislamiento acústico de techo formado por estructura de chapa de acero galvanizado de 47 mm., sobre la que se atornilla dos placas de yeso laminar de 13 mm. con una lámina sintética de aislamiento acústico autoadhesiva de base polimérica sin asfalto de 2.000 Kg/m3 de densidad de 7 Kg/m2 y 3,5 mm. de espesor tipo Tecsound SY 70 entre placas; previa colocación de complejo insonorizante en forjado formado por un fieltro poroso de fibra téxtil y lámina sintética Tecsound, de un total de 7,6 Kg/m2 y 14 mm. de espesor tipo Tecsound FT 75, anclado al forjado mediante cola de impacto y fijación mecánica de espiga de pvc tipo Fijación PT; anclaje del techo al forjado mediante amortiguadores; colocación de material absorbente tipo lana de roca de 50 mm. de espesor y densidad 60 kg/m3 en la cámara de aire de espesor total 244 mm y nivel de aislamiento acústico a ruido aéreo RA = 58 dBA. Con p.p. de medios auxiliares, con medidas de protección colectivas.
|  |  |  | Máquina 1 | 1 | 4 | 0 | 0 | 4
|  |  |  | Aseo 1 | 1 | 4.57 | 0 | 0 | 4.57
|  |  |  | Máquina 2 | 1 | 4 | 0 | 0 | 4
|  |  |  | Aseo 2 | 1 | 3.21 | 0 | 0 | 3.21
[9 empty] | 05.10 | 15.78 | 0 | 0
NOTA | Partida | [8 empty] | 0 | 0 | 0
Todos los detalles y acabados de la obra deberán cumplir con el diseño y las especificaciones del Manual de Construcción Corporativo de CLUB PILATES y con la normativa municipal, autonómica y estatal de aplicación.
[9 empty] | 05 | 1 | 0 | 0
06 | Capítulo |  | PAVIMENTOS | [6 empty] | 1 | 0 | 0
06.01 | Partida | m2 | Pavimento exterior granito abujardado | [6 empty] | 3.75 | 0 | 0
M2. Solado de rampa con piezas de granito abujardado/flameado gris Villa, de 4cm de espesor y medidas especiales, recibidas con mortero de cemento M-5 confeccionado en obra. Rejuntado con mortero de juntas cementoso CG1, para junta mínima 0,15-0,3 cm, con la misma tonalidad de las piezas. Incluso formación de juntas en los límites de las paredes, pilares aislados, cambios de nivel, juntas estructurales, acabado y limpieza del paramento terminado. Superficie medida según documentación gráfica de proyecto. Según CTE DB-SUA y NTE-RSR. Piezas de granito y componentes del mortero con marcado CE y DdP (Declaración de prestaciones) según Reglamento (UE) 305/2011.
|  |  |  | Rampa | 1 | 3.75 | 0 | 0 | 3.75
[9 empty] | 06.01 | 3.75 | 0 | 0
06.03 | Partida | ML | Marchapie en L en remate de huecos de fachada | [6 empty] | 7.89 | 0 | 0
M2. Chapado con piezas de granito abujardado/flameado gris Villa, de 60x40x4 cm, recibidas con mortero de cemento M-5 confeccionado en obra. Rejuntado con mortero de juntas cementoso CG1, para junta mínima 0,15-0,3 cm, con la misma tonalidad de las piezas. Incluso formación de juntas en los límites de las paredes, pilares aislados, cambios de nivel, juntas estructurales, acabado y limpieza del paramento terminado. Superficie medida según documentación gráfica de proyecto. Según CTE DB-SUA y NTE-RSR. Piezas de granito y componentes del mortero con marcado CE y DdP (Declaración de prestaciones) según Reglamento (UE) 305/2011.
|  |  |  | Marchapie | 1 | 2 | 0 | 0 | 2
|  |  |  | Tabica | 2 | 5.89 | 0.5 | 0 | 5.89
[9 empty] | 06.03 | 7.89 | 0 | 0
06.04 | Partida | m2 | Pavimento vinílico | [6 empty] | 159.68 | 0 | 0
M2. Suministro y colocación de pavimento vinilico SPC VALFLOOR ROBLE HOLLY 1520x228x65 mm. Instalado de manera flotante sobre subsuelo y ensamblados entre sí mediante sistema de unión. Según CTE DB-SUA-1, NTE-RSR y UNE-EN 14041:2018. Materiales con marcado CE y DdP (Declaración de prestaciones) según Reglamento (UE) 305/2011.
|  |  |  | Acceso | 1 | 8.2 | 0 | 0 | 8.2
|  |  |  | Recepción | 1 | 11.67 | 0 | 0 | 11.67
|  |  |  | Distribuidor | 1 | 12.4 | 0 | 0 | 12.4
|  |  |  | Sala privada | 1 | 9.73 | 0 | 0 | 9.73
|  |  |  | Vestuario 1 | 1 | 11.94 | 0 | 0 | 11.94
|  |  |  | Vestuario 2 | 1 | 5.85 | 0 | 0 | 5.85
|  |  |  | Sala de pilates | 1 | 79.89 | 0 | 0 | 79.89
|  |  |  | Merma y previsión | 1 | 20 | 0 | 0 | 20
[9 empty] | 06.04 | 159.68 | 0 | 0
06.05 | Partida | m2 | Pavimento vinílico en paramentos verticales | [6 empty] | 8.04 | 0 | 0
M2. Suministro y colocación de pavimento vinilico SPC VALFLOOR ROBLE HOLLY 1520x228x65 mm. Instalado sobre paramentos verticales. Según CTE DB-SUA-1, NTE-RSR y UNE-EN 14041:2018. Materiales con marcado CE y DdP (Declaración de prestaciones) según Reglamento (UE) 305/2011.
|  |  |  | Mueble Cafetera | 1 | 1.6 | 0 | 0.7 | 1.12
|  |  |  | Mostrador | 4 | 1.73 | 0 | 0 | 6.92
[9 empty] | 06.05 | 8.04 | 0 | 0
06.06 | Partida | ML | Colocación de rodapie | [6 empty] | 120 | 0 | 0
Ml. Rodapié de PVC lacado blanco, de 8 cm de altura, colocado solapado o puntualmente enrasado.
[5 empty] | 1 | 120 | 0 | 0 | 120
[9 empty] | 06.06 | 120 | 0 | 0
06.07 | Partida | m2 | Felpudo Basmat modelo Atenea FM | [6 empty] | 2.7 | 0 | 0
M2 Suministro e instalación de felpudo marca Basmat modelo ATENEA FM con tiras de aluminio y felpudo color antracita colocado en la totalidad del cortavientos incluso remate perimetral de acero inoxidable. Ejecutado según N.T.E. específica y con p.p. de medios auxiliares y ayudas.
|  |  |  | Acceso | 1 | 2.7 | 0 | 0 | 2.7
[9 empty] | 06.07 | 2.7 | 0 | 0
06.08 | Partida | m2 | Moqueta ferial/cartón para protección de pavimento | [6 empty] | 165 | 0 | 0
M2. Suministro y colocación de moqueta ferial para tapado de pavimento definitivo tras su colocación, incluso retirada previa a limpieza final de obra.
[5 empty] | 1 | 165 | 0 | 0 | 165
[9 empty] | 06.08 | 165 | 0 | 0
06.09 | Partida | m2 | Pavimento de baldosa porcelánica cuartos húmedos | [6 empty] | 10.51 | 0 | 0
M2. Solado de gres porcelánico cuarcita o pizarra, rectificado (BIa- según UNE-EN 14411:2016), antideslizante clase 2 de Rd (según norma UNE 41901:2017 Ex), en baldosas de 60x60 cm, para gran tránsito (Abrasión V), recibido con adhesivo C2TE S1 según UNE-EN 12004-1:2017 flexible blanco. Según CTE DB-SUA-1 y NTE-RSR-3. Materiales con marcado CE y DdP (Declaración de prestaciones) según Reglamento (UE) 305/2011, medido en superficie realmente ejecutada.
|  |  |  | Aseo 1 | 1 | 4.6 | 0 | 0 | 4.6
|  |  |  | Aseo 2 | 1 | 3.21 | 0 | 0 | 3.21
|  |  |  | Cuarto de limpieza | 1 | 2.7 | 0 | 0 | 2.7
[9 empty] | 06.09 | 10.51 | 0 | 0
NOTA | Partida | [8 empty] | 0 | 0 | 0
Todos los detalles y acabados de la obra deberán cumplir con el diseño y las especificaciones del Manual de Construcción Corporativo de CLUB PILATES y con la normativa municipal, autonómica y estatal de aplicación.
[9 empty] | 06 | 1 | 0 | 0
07 | Capítulo |  | REVESTIMIENTOS | [6 empty] | 1 | 0 | 0
07.01 | Partida | m2 | Alicatado con baldosa porcelánica en aseos | [6 empty] | 38.448 | 0 | 0
M2. Alicatado porcelánico de gran formato de 60x120 cm (BIII según UNE-EN 14411:2016), colocado a línea, recibido con adhesivo cementoso aligerado y de altas prestaciones, C2E S2, según UNE-EN 12004-1:2017, gris, altamente deformable, con deslizamiento vertical nulo, tiempo abierto prolongado, elevada capacidad humectante y alto rendimiento; sin incluir enfoscado de mortero. I/p.p. de cortes, ingletes, piezas especiales, rejuntado con mortero especial CG2 WA (según UNE-EN 13888:2009) y limpieza. Según NTE-RPA-4. Medido deduciendo huecos superiores a 1 m2. Para un espesor de rendimiento de 2 kg/m2. Materiales con marcado CE y DdP (Declaración de prestaciones) según Reglamento (UE) 305/2011.
|  |  |  | Aseo 1 | 2 | 2.15 | 2.4 | 0 | 10.32
[5 empty] | 2 | 2.12 | 2.4 | 0 | 10.176
|  |  |  | Aseo 2 | 2 | 2.29 | 2.4 | 0 | 10.992
[5 empty] | 2 | 1.45 | 2.4 | 0 | 6.96
[5 empty] | 0 | 0 | 0 | 0 | 0
[9 empty] | 07.01 | 38.448 | 0 | 0
07.02 | Partida | m2 | Alicatado blanco 30x40 cuarto de limpieza | [6 empty] | 16.944 | 0 | 0
M2. Alicatado con azulejo blanco 30x40 cm (BIII según UNE-EN 14411:2016), colocado a línea, recibido con mortero de cemento CEM II/A-P 32,5 R y arena de miga (M-5), i/p.p. de cortes, ingletes, piezas especiales, rejuntado con lechada de cemento blanco BL-V 22,5 y limpieza, según NTE-RPA-3, medido deduciendo huecos superiores a 1 m2. Materiales con marcado CE y DdP (Declaración de prestaciones) según Reglamento (UE) 305/2011.
|  |  |  | Cuarto de limpieza | 2 | 1.45 | 2.4 | 0 | 6.96
[5 empty] | 2 | 2.08 | 2.4 | 0 | 9.984
[9 empty] | 07.02 | 16.944 | 0 | 0
NOTA | Partida | [8 empty] | 0 | 0 | 0
Todos los detalles y acabados de la obra deberán cumplir con el diseño y las especificaciones del Manual de Construcción Corporativo de CLUB PILATES y con la normativa municipal, autonómica y estatal de aplicación.
[9 empty] | 07 | 1 | 0 | 0
08 | Capítulo |  | CARPINTERÍA INTERIOR | [6 empty] | 1 | 0 | 0
08.01 | Partida | ml | Estructura auxiliar refuerzo mamparas vidrio y varios tubo 40..4 | [6 empty] | 8 | 0 | 0
ML. F/S/C de esctructura auxliar de tubo de acero 40.40 para refuerzo zona estantes vestuarios tubo 40.40 corrido con tubos soldados en perpendicular de 350mm de largo cada 500mm bocas sin tapar el tubo corrido atornillado a pared colocado a 1.75 mts
[5 empty] | 1 | 8 | 0 | 0 | 8
[9 empty] | 08.01 | 8 | 0 | 0
08.02 | Partida | Ud | Puerta interior corredera 208x72,5x3,5 cm. | [6 empty] | 1 | 0 | 0
Puerta interior corredera para doble tabique con hueco, ciega, de una hoja de 208x72,5x3,5 cm, de tablero de DM, prelacada en blanco, con moldura de forma recta de 30 cm; precerco de pino país de 90x35 mm; galces de MDF de 100x20 mm; tapajuntas de MDF de 100x10 mm en ambas caras. Incluso, bisagras, herrajes de colgar, de cierre y manivela miniroseta acabado dorado cepillado. Incluye: Presentación de la puerta. Colocación de los herrajes de colgar. Colocación de la hoja. Colocación de los herrajes de cierre. Colocación de accesorios. Ajuste final. Realización de pruebas de servicio. Criterio de medición de proyecto: Número de unidades previstas, según documentación gráfica de Proyecto. Criterio de medición de obra: Se medirá el número de unidades realmente ejecutadas según especificaciones de Proyecto.
|  |  |  | Aseo accesible | 1 | 0 | 0 | 0 | 1
[9 empty] | 08.02 | 1 | 0 | 0
08.03 | Partida | Ud | Puerta de madera enrasada | [6 empty] | 2 | 0 | 0
Ud. Puerta de DM prelacado para pintar en obra, enrasada al paramento de apertura al exterior del mismo a derechas de dimensiones de hoja 720x2030 enrasada a la cara exterior de hueco total 2700x1370 laterales no simétricos de 140x2700 y 530x2700 y capialzado superior de 700x670, incluso herrajes de cuelgue y cierre
|  |  |  | Aseo 2 | 1 | 0 | 0 | 0 | 1
|  |  |  | Cuarto de limpieza | 1 | 0 | 0 | 0 | 1
[9 empty] | 08.03 | 2 | 0 | 0
08.04 | Partida | Ud | Mostrador | [6 empty] | 1 | 0 | 0
Ud. Formación de mueble recepción de dimensiones 3100x110x650 formado por mesa trabajo en Melamina Gris ratón Egger U750 ST9 formalizando sobre de 2360x530 de 950 de altura y 3 cajones de 520, y un modulo envolvente de 300x110x120 en forma de U con retorno en parte frontal para iluminación y camara para paso de instalaciones acabado en TARIMA idéntica al pavimento del local según planos de proyecto.
[5 empty] | 1 | 0 | 0 | 0 | 1
[9 empty] | 08.04 | 1 | 0 | 0
08.05 | Partida | Ud | Mueble 1 melamina Gris ratón | [6 empty] | 1 | 0 | 0
Ud. Fabricación, suministro y colocación en obra de mueble TRAS MOSTRADOR de 3,66 en tablero de DM aplacado de melamina Gris ratón Egger U750 ST9 de 6 puertas y baldas interiores y 4 cajones.
[5 empty] | 1 | 0 | 0 | 0 | 1
[9 empty] | 08.05 | 1 | 0 | 0
08.06 | Partida | Ud | Mueble CAFETERA melamina Gris ratón | [6 empty] | 1 | 0 | 0
Ud. Fabricación, suministro y colocación en obra de mueble en tablero de DM aplacado de melamina Gris ratón Egger U750 ST9 de dimensiones 2250x900x500 con 4 puertas con baldas interiores y modulo de cajones y mueble superior de 2250x1050x350 con 4 puertas y baldas interiores
[5 empty] | 1 | 0 | 0 | 0 | 1
[9 empty] | 08.06 | 1 | 0 | 0
08.07 | Partida | ml | Aplacado de tableros sobre zona trasnformers | [6 empty] | 25 | 0 | 0
Ml. Aplacado de paramento vertical mediante tablero de DM aplacado en Maple Starnberg natural Egger H1887 ST9de 2800x2070 de dimensión de ancho 600mm veta paralela al corte y canteados de la misma referencia los cantos largos colocados a una altura de 1980mm de cota de pavimento, según despiece
[5 empty] | 1 | 25 | 0 | 0 | 25
[9 empty] | 08.07 | 25 | 0 | 0
08.08 | Partida | m2 | Frente armario cuadro eléctrico | [6 empty] | 1 | 0 | 0
[5 empty] | 1 | 0 | 0 | 0 | 1
[9 empty] | 08.08 | 1 | 0 | 0
08.09 | Partida | Ud | Freno aéreo para puerta | [6 empty] | 4 | 0 | 0
Ud. Suministro y colocación de Amortiguadores de apertura en puertas. Frenan una velocidad de apertura excesiva y limitan el ángulo de apertura. Así se evita que las puertas se abran de forma incontrolada.
[5 empty] | 4 | 0 | 0 | 0 | 4
[9 empty] | 08.09 | 4 | 0 | 0
08.10 | Partida | ml | Formación de balda y banco en vestuarios | [6 empty] | 5.94 | 0 | 0
ML. Formación de balda y banco en zona vestuarios consistente en una balda corrida sobre las taquillas, colocando una barra de cuelgue de ancho total 45 cms
[5 empty] | 1 | 3.17 | 0 | 0 | 3.17
[5 empty] | 1 | 2.77 | 0 | 0 | 2.77
[5 empty] | 0 | 0 | 0 | 0 | 0
[9 empty] | 08.10 | 5.94 | 0 | 0
08.11 | Partida | Ud | Cantoneras en DM para pintar cantos espejos y previsiones | [6 empty] | 1 | 0 | 0
[5 empty] | 1 | 0 | 0 | 0 | 1
[9 empty] | 08.11 | 1 | 0 | 0
NOTA | Partida | [8 empty] | 0 | 0 | 0
Todos los detalles y acabados de la obra deberán cumplir con el diseño y las especificaciones del Manual de Construcción Corporativo de CLUB PILATES y con la normativa municipal, autonómica y estatal de aplicación.
[9 empty] | 08 | 1 | 0 | 0
09 | Capítulo |  | CARPINTERÍA EXTERIOR FACHADA | [6 empty] | 1 | 0 | 0
09.01 | Partida | Ud | PUERTA AUTOMATICA MANUSA | [6 empty] | 1 | 0 | 0
Puerta automática antirrobo RC2 marca MANUSA corredera simple, apertura lateral, hojas tipo A30-4. Operador Visio+ RC2. Compuesto de: Cantidad Descripción 1,00 Operador corredero VISIO+ RC2 lateral (S) (230) Incluye "selector optima+ blanco ", suplemento corte 5 perfiles 1,00 Hoja corredera enclave 3P A30-4-RC2 derecha (L) 1,00 Conjunto viga VISIO+RC2 (S) 1,00 Conjunto guía seguridad A30-4-RC2 (S) 1,00 Conjunto encuentro cerradura A30-4-RC2 lateral derecha (M) 1,00 Conjunto solapes A30-4-RC2 derecha (M) 1,00 Instalación puerta corredera 1,00 Llave GC-K (superficie) 1,00 "Sensor detección + seguridad DDS-A (híbrido supervisado) " 1,00 "Sensor detección + seguridad DDS-B(híbrido no supervisado) " 1,00 VIDRIO LAMINADO 9.5=4+4 C/4 BUTIRALES TR Acabado: 9006 mate - Lacado gris-Anodizado plata SQ-000
[5 empty] | 1 | 0 | 0 | 0 | 1
[9 empty] | 09.01 | 1 | 0 | 0
09.02 | Partida | Ud | UPN Y ESTRUCTURA PARA PUERTA CORREDERA | [6 empty] | 1 | 0 | 0
[5 empty] | 1 | 0 | 0 | 0 | 1
[9 empty] | 09.02 | 1 | 0 | 0
09.03 | Partida | m2 | CARPINTERÍA FACHADA ALUMINIO MÓDULOS FIJOS | [6 empty] | 16.82 | 0 | 0
m². Carpintería de aluminio para módulos fijos de fachada , PERFIL EUROPEO , realizada con perfiles de aluminio extruído con aleación 6063, según norma UNE 38-337 ó bien 6060 según la norma UNE-38-350 y temple T5, incluso p.p. de perfil de aluminio para remate con acera en pendiente, en caso necesario. Aluminio acabado lacado color RAL 7037, según el sello de calidad Qualicoat, según el CTE/DB-HE 1. Las carpinterías de fachadas van con Vidrio anti impacto LamiGlass 6+6 Medida la superficie ejecutada. AAcristalamiento: -Vidrio anti impacto LamiGlass 6+6 INCLUIDO
[5 empty] | 1 | 5.8 | 0 | 2.9 | 16.82
[5 empty] | 0 | 0 | 0 | 0 | 0
[9 empty] | 09.03 | 16.82 | 0 | 0
09.04 | Partida | m2 | REJA TAE 1.350x500 mm. | [6 empty] | 1.35 | 0 | 0
M2. Rejilla metálica en chapa galvanizada pintadas al mismo color que el material de fachada, incluso malla antipájaros, con la superficie interior visible pintada en color corporativo, de dimensiones 1350x500, incluso precerco, para facilitar el montaje/desmontaje, de lamas verticales giradas 45º. Comprende todos los trabajos, materiales y medios auxiliares necesarios para dejar la unidad completa, totalmente instalada, probada y en perfecto estado de funcionamiento, según Planos y demás Documentos de Proyecto, indicaciones de la D.F. y normativa vigente, incluso p.p. de ayudas de albañilería. (A CONFIRMAR POR EL FABRICANTE DE LA UNIDAD EXTERIOR DE A.A.)
[5 empty] | 2 | 1.35 | 0 | 0.5 | 1.35
[5 empty] | 0 | 0 | 0 | 0 | 0
[9 empty] | 09.04 | 1.35 | 0 | 0
09.05 | Partida | Ud | Suministro y colocacion de caja de seguridad exterior con clave | [6 empty] | 1 | 0 | 0
[5 empty] | 1 | 0 | 0 | 0 | 1
[9 empty] | 09.05 | 1 | 0 | 0
09.06 | Partida | Ud | Aportación de bombillos de seguridad y cambio a fanal de obra | [6 empty] | 1 | 0 | 0
[5 empty] | 1 | 0 | 0 | 0 | 1
[9 empty] | 09.06 | 1 | 0 | 0
NOTA | Partida | [8 empty] | 0 | 0 | 0
Todos los detalles y acabados de la obra deberán cumplir con el diseño y las especificaciones del Manual de Construcción Corporativo de CLUB PILATES y con la normativa municipal, autonómica y estatal de aplicación.
[9 empty] | 09 | 1 | 0 | 0
10 | Capítulo |  | VIDRIERÍA | [6 empty] | 1 | 0 | 0
10.01 | Partida | m2 | Vidrio Laminado 6+6 con lámina de butiral | [6 empty] | 11.4648 | 0 | 0
M2. Acristalamiento con vidrio laminar compuesto por dos vidrios de 6 mm. de espesor unidos mediante lámina de butiral de polivinilo incolora de 0,38 mm de espesor, fijación sobre carpintería con acuñado mediante calzos de apoyo perimetrales y laterales y sellado en frío con silicona SIKA Elastosil 605/305, incluso colocación de junquillos, según NTE-FVP. Se incluyen los cantos pulidos. La medición se realizará por metro cuadrado (m2) terminado, realmente ejecutado.
|  |  |  | Fachada principal | 1 | 4.08 | 0 | 2.81 | 11.4648
[9 empty] | 10.01 | 11.4648 | 0 | 0
10.02 | Partida | m2 | Mamparas de vidrio | [6 empty] | 9.32 | 0 | 0
M2. Formación de mampara separación con fijo de vidrio 5+5 de diversas medidas con herrajes de cuelgue y cierre, perfileria de acero inoxidable U40/U20.
|  |  |  | Sala Privada | 1 | 1.75 | 0 | 2.8 | 4.9
[5 empty] | 1 | 0.8 | 0 | 2.6 | 2.08
|  |  |  | Sala Pilates | 1 | 0.9 | 0 | 2.6 | 2.34
[9 empty] | 10.02 | 9.32 | 0 | 0
10.03 | Partida | ml | Pulido de cantos vidrio hasta 10 mm | [6 empty] | 9.32 | 0 | 0
|  |  |  | Sala Privada | 1 | 1.75 | 0 | 2.8 | 4.9
[5 empty] | 1 | 0.8 | 0 | 2.6 | 2.08
|  |  |  | Sala Pilates | 1 | 0.9 | 0 | 2.6 | 2.34
[9 empty] | 10.03 | 9.32 | 0 | 0
10.04 | Partida | Ud | Puerta Securizada con tirador | [6 empty] | 2 | 0 | 0
Ud. Hoja de puerta de luna templada de 10 mm con taladros para tirador y muescas herrajes, juego de herrajes puerta hidraulico y tirador en H, de dimensiones 90x260 cm.
[5 empty] | 2 | 0 | 0 | 0 | 2
[9 empty] | 10.04 | 2 | 0 | 0
10.05 | Partida | Ud | U inox sujeccion mampara | [6 empty] | 3.45 | 0 | 0
|  |  |  | Sala Privada | 1 | 1.75 | 0 | 0 | 1.75
[5 empty] | 1 | 0.8 | 0 | 0 | 0.8
|  |  |  | Sala Pilates | 1 | 0.9 | 0 | 0 | 0.9
[9 empty] | 10.05 | 3.45 | 0 | 0
10.06 | Partida | ml | Refuerzo de falso techo para colocación de mamparas y herrajes | [6 empty] | 5.15 | 0 | 0
|  |  |  | Sala Privada | 1 | 1.75 | 0 | 0 | 1.75
[5 empty] | 1 | 1.65 | 0 | 0 | 1.65
|  |  |  | Sala Pilates | 1 | 1.75 | 0 | 0 | 1.75
[9 empty] | 10.06 | 5.15 | 0 | 0
10.07 | Partida | Ud | Espejos | [6 empty] | 82.9416 | 0 | 0
Suministro y colocación de espejos de 5mm sobre paramentos cantos pulidos s/desglose de proyecto en sala Reformers
[5 empty] | 1 | 1.18 | 0 | 1.83 | 2.1594
[5 empty] | 9 | 1.29 | 0 | 1.83 | 21.2463
[5 empty] | 1 | 0.52 | 0 | 1.83 | 0.9516
[5 empty] | 1 | 1.78 | 0 | 1.83 | 3.2574
[5 empty] | 1 | 0.26 | 0 | 1.83 | 0.4758
[5 empty] | 1 | 0.35 | 0 | 1.83 | 0.6405
[5 empty] | 1 | 1.26 | 0 | 1.83 | 2.3058
[5 empty] | 2 | 1.68 | 0 | 2.43 | 8.1648
[5 empty] | 1 | 2.65 | 0 | 2.43 | 6.4395
[5 empty] | 1 | 2.44 | 0 | 2.43 | 5.9292
[5 empty] | 2 | 2.03 | 0 | 2.43 | 9.8658
[5 empty] | 1 | 2.65 | 0 | 2.43 | 6.4395
[5 empty] | 2 | 1.3 | 0 | 2.43 | 6.318
[5 empty] | 2 | 0.8 | 0 | 2.43 | 3.888
|  |  |  | Prevision | 2 | 1 | 0 | 2.43 | 4.86
[5 empty] | 0 | 0 | 0 | 0 | 0
[9 empty] | 10.07 | 82.9416 | 0 | 0
10.08 | Partida | Ud | Recargos energéticos | [6 empty] | 1 | 0 | 0
[5 empty] | 1 | 0 | 0 | 0 | 1
[9 empty] | 10.08 | 1 | 0 | 0
NOTA | Partida | [8 empty] | 0 | 0 | 0
Todos los detalles y acabados de la obra deberán cumplir con el diseño y las especificaciones del Manual de Construcción Corporativo de CLUB PILATES y con la normativa municipal, autonómica y estatal de aplicación.
[9 empty] | 10 | 1 | 0 | 0
11 | Capítulo |  | CLIMATIZACIÓN Y VENTILACIÓN | [6 empty] | 1 | 0 | 0
11.01 | Capítulo |  | CONDUCTOS CIRCULARES | [6 empty] | 1 | 0 | 0
11.01.01 | Partida | m | Suministro e instalación de tubo flexible D= 125 mm | [6 empty] | 24 | 0 | 0
ML. de conducto flexible circular, de doble pared de aluminio/poliéster con aislamiento acústico, de 125 mm de diámetro interior. Incluso soportes y abrazaderas. Totalmente instalado.
|  |  |  | Difusores | 1 | 14 | 0 | 0 | 14
|  |  |  | Varios | 1 | 10 | 0 | 0 | 10
[9 empty] | 11.01.01 | 24 | 0 | 0
11.01.02 | Partida | m | Conducto helicoidal circ. de plancha ac.galv.,D=125mm,e=0,5mm,mo | [6 empty] | 25 | 0 | 0
ml. Conducto helicoidal circular de plancha de acero galvanizado de 125 mm de diámetro (s/UNE-EN 1506), de espesor 0,5 mm, soportes y abrazaderas, incluso p.p. de elementos como codos, reduciones, derivaciones, etc. Totalmente instalado.
[5 empty] | 1 | 25 | 0 | 0 | 25
[9 empty] | 11.01.02 | 25 | 0 | 0
[9 empty] | 11.01 | 1 | 0 | 0
11.02 | Capítulo |  | CONDUCTOS RECTANGULARES | [6 empty] | 1 | 0 | 0
11.02.01 | Partida | m2 | Formación de conducto de fibra interior PLUS | [6 empty] | 232 | 0 | 0
m2. Suministro, formación y colocación de conducto en placa rígida de fibra de vidrio para aislamientos (MW) UNE-EN 13162 de grueso 25 mm, con una conductividad térmica <= 0,033 W/mK, resistencia térmica >=0,75 m2K/W con lámina multicapa de aluminio, y velo acústico interior. Modelo Climaver PLUS, montado empotrado en cámara de falso techo o paredes.
|  |  |  | INTERIOR 1 | 0 | 0 | 0 | 0 | 0
|  |  |  | 400x300 | 1 | 13 | 1.6 | 0 | 20.8
|  |  |  | 300X300 | 1 | 9 | 1.4 | 0 | 12.6
|  |  |  | 275x275 | 1 | 6 | 1.3 | 0 | 7.8
|  |  |  | 250x250 | 1 | 8 | 1.2 | 0 | 9.6
|  |  |  | 225x225 | 1 | 4 | 1.1 | 0 | 4.4
|  |  |  | 150x150 | 1 | 12 | 0.8 | 0 | 9.6
|  |  |  | INTERIOR 2 | 0 | 0 | 0 | 0 | 0
|  |  |  | 400x300 | 1 | 11 | 1.6 | 0 | 17.6
|  |  |  | 300X300 | 1 | 2 | 1.4 | 0 | 2.8
|  |  |  | 275x275 | 1 | 4 | 1.3 | 0 | 5.2
|  |  |  | 250x250 | 1 | 8 | 1.2 | 0 | 9.6
|  |  |  | 225x225 | 1 | 4 | 1.1 | 0 | 4.4
|  |  |  | 200X200 | 1 | 2 | 1 | 0 | 2
|  |  |  | 150x150 | 1 | 18 | 0.8 | 0 | 14.4
|  |  |  | EXTERIORES | 0 | 0 | 0 | 0 | 0
|  |  |  | 550X400 | 1 | 36 | 2.1 | 0 | 75.6
|  |  |  | APORTE | 0 | 0 | 0 | 0 | 0
|  |  |  | 225x225 | 1 | 8 | 1.1 | 0 | 8.8
|  |  |  | 200X200 | 1 | 4 | 1 | 0 | 4
|  |  |  | 175x175 | 1 | 3 | 0.9 | 0 | 2.7
|  |  |  | 150x150 | 1 | 2 | 0.8 | 0 | 1.6
|  |  |  | EXTRACCION | 0 | 0 | 0 | 0 | 0
|  |  |  | 175x175 | 1 | 17 | 0.9 | 0 | 15.3
|  |  |  | 150x150 | 1 | 4 | 0.8 | 0 | 3.2
[9 empty] | 11.02.01 | 232 | 0 | 0
[9 empty] | 11.02 | 1 | 0 | 0
11.03 | Capítulo |  | EQUIPOS DE CAUDAL VARIABLE DE REFRIGERANTE | [6 empty] | 1 | 0 | 0
11.04 | Capítulo |  | REJILLAS, DIFUSORES, COMPUERTAS Y ACCESORIOS | [6 empty] | 1 | 0 | 0
11.04.01 | Partida | UD | BOCA EXTRACCION CHAPA LACADA EN BLANCO 160MM. | [6 empty] | 2 | 0 | 0
|  |  |  | ASEOS | 2 | 0 | 0 | 0 | 2
[9 empty] | 11.04.01 | 2 | 0 | 0
11.04.02 | Partida | UD | Bomba de elevación de condensados para Máquinas de climatización | [6 empty] | 1 | 0 | 0
11.04.03 | Partida | UD | REJILLA KOOLAIR 20-45-V-O-MM 200X100 | [6 empty] | 1 | 0 | 0
Ud. Suministro e instalación de rejilla de retorno, marca KOOLAIR, modelo 20-45-H o similar de dimensiones 200x100, para retorno o impulsión de aire, con aletas horizontales fijas a 45º, con compuerta de regulación, marco de montaje. Acabado en aluminio anodizado o pintado en RAL a definir.
11.04.04 | Partida | UD | REJILLA KOOLAIR 20-45-V-O-MM 500X150 | [6 empty] | 2 | 0 | 0
Ud. Suministro e instalación de rejilla de retorno, marca KOOLAIR, modelo 20-45-H o similar de dimensiones 500x150, para retorno o impulsión de aire, con aletas horizontales fijas a 45º, con compuerta de regulación, marco de montaje. Acabado en aluminio anodizado o pintado en RAL a definir.
11.04.05 | Partida | UD | REJILLA KOOLAIR 20-45-V-O-MM 600X200 | [6 empty] | 6 | 0 | 0
Ud. Suministro e instalación de rejilla de retorno, marca KOOLAIR, modelo 20-45-H o similar de dimensiones 600x200, para retorno o impulsión de aire, con aletas horizontales fijas a 45º, con compuerta de regulación, marco de montaje. Acabado en aluminio anodizado o pintado en RAL a definir.
11.04.06 | Partida | UD | Difusor rotacional KOOLAIR DFRO-12 | [6 empty] | 14 | 0 | 0
Ud. Suministro e instalación de difusor rotacional marca KOOLAIR o similar, modelo Dfro-12 tamaño 120, con compuerta de regulacion y accesorio de fijacion a determinar. Acabado en aluminio anodizado o pintado en RAL a definir. Altura de instalacion recomendada entre 2,5 y 3 m.
11.04.07 | Partida | UD | Regul.caudal const.,PVC+junta,p/conduc.aire D=250mm,Q=300-600m3/ | [6 empty] | 2 | 0 | 0
[9 empty] | 11.04 | 1 | 0 | 0
11.05 | Capítulo |  | RECUPERADORES-VENTILADORES-EXTRACTORES | [6 empty] | 1 | 0 | 0
11.05.01 | Partida | UD | SV-FILTER 200 FILTROS F6+F8 | [6 empty] | 2 | 0 | 0
11.05.02 | Partida | UD | EXTRACTOR TD-SILENT 350/125 SOLER & PALAU | [6 empty] | 2 | 0 | 0
[9 empty] | 11.05 | 1 | 0 | 0
11.06 | Capítulo |  | ELEMENTOS DE REGULACIÓN Y CONTROL CLIMATIZACIÓN | [6 empty] | 1 | 0 | 0
11.06.01 | Capítulo |  | CABLE PARA LA TRANSMISION DE DATOS | [6 empty] | 1 | 0 | 0
CFM21KB101 | Partida |  | Cable comunicaciones p/BUS de datos, 2x1 mm2 trenzado y apantall | [6 empty] | 30 | 0 | 0
CFM21KB103 | Partida |  | CIRCUITO MAQUINA-TERMOSTATO | [6 empty] | 3 | 0 | 0
|  |  |  | UD. INTERIORES | 3 | 0 | 0 | 0 | 3
[9 empty] | CFM21KB103 | 3 | 0 | 0
[9 empty] | 11.06.01 | 1 | 0 | 0
11.06.02 | Capítulo |  | CARGA DE FLUIDOS EN INSTALACIONES DE CLIMATIZACIÓN | [6 empty] | 1 | 0 | 0
CFM21KC101 | Partida |  | Carga gas R-410 | [6 empty] | 6 | 0 | 0
|  |  |  | SISTEMA 1 | 1 | 2 | 0 | 0 | 2
|  |  |  | SISTEMA 2 | 1 | 4 | 0 | 0 | 4
[9 empty] | CFM21KC101 | 6 | 0 | 0
[9 empty] | 11.06.02 | 1 | 0 | 0
[9 empty] | 11.06 | 1 | 0 | 0
11.07 | Capítulo |  | TUBERIAS FRIGORIFICAS | [6 empty] | 1 | 0 | 0
11.07.01 | Partida | ML | TUBERIA COBRE FRIGORIFICO 3/8´´ | [6 empty] | 30 | 0 | 0
ML. tubería de cobre estirado en frio sin soldadura, para circuito frigorífico, de 3/8´´ de diámetro(9,5mm), según UNE-EN 12735-1, con p.p. de uniones, soportes y fijaciones, limpieza, secado, verificación de la estanqueidad, incluyendo aislamiento térmico de espuma elastomérica para tuberías que transportan fluidos a temperatura entre -50°C y 105°C, de espesor segín RITE y RD 238/2013, y demás accesorios. Instalada y probada.
11.07.02 | Partida | ML | TUBERIA COBRE FRIGORIFICO 5/8´´ | [6 empty] | 30 | 0 | 0
ML. tubería de cobre estirado en frio sin soldadura, para circuito frigorífico, de 5/8´´ de diámetro(15,9mm), según UNE-EN 12735-1, con p.p. de uniones, soportes y fijaciones, limpieza, secado, verificación de la estanqueidad, incluyendo aislamiento térmico de espuma elastomérica para tuberías que transportan fluidos a temperatura entre -50°C y 105°C, de espesor segín RITE y RD 238/2013, y demás accesorios. Instalada y probada.
11.07.03 | Partida | ML | TUBERIA PVC DRENAJE 32 mm. | [6 empty] | 50 | 0 | 0
ML.Suministro y montaje de tubería de PVC de evacuación EN1453-M1 serie B, de 32 mm. de diámetro, colocada en instalaciones interiores de desagüe y drenaje de condensados, con p.p. de piezas especiales de PVC, sifones, soportes y con unión pegada, instalada y funcionando.
|  |  |  | INTERIORES | 3 | 10 | 0 | 0 | 30
|  |  |  | EXTERIORES | 2 | 10 | 0 | 0 | 20
[9 empty] | 11.07.03 | 50 | 0 | 0
[9 empty] | 11.07 | 1 | 0 | 0
11.08 | Capítulo |  | LEGALIZACION CLIMA | [6 empty] | 1 | 0 | 0
11.08.01 | Partida | UD | LEGALIZACION CLIMATIZACION | [6 empty] | 1 | 0 | 0
PA. Partida alzada de abono íntegro por la realización del proyecto de legalización de la instalación de climatización y ventilación del local incluyendo memoria, documentos firmados, tasas necesarias y revisión por la OCA competente. Una vez finalizada la legalización se entregaran dos cópias en papel y en formato digital a propiedad y DF.
[5 empty] | 1 | 0 | 0 | 0 | 1
[9 empty] | 11.08.01 | 1 | 0 | 0
11.08.02 | Partida | UD | CERTIFICADO INSTALACIÓN TERMICA | [6 empty] | 1 | 0 | 0
Ud. Certificado de instalación térmica firmado por instalador autorizado y sellado por la Dirección General de Industria.
[5 empty] | 1 | 0 | 0 | 0 | 1
[9 empty] | 11.08.02 | 1 | 0 | 0
[9 empty] | 11.08 | 1 | 0 | 0
[9 empty] | 11 | 1 | 0 | 0
12 | Capítulo |  | INSTALACIÓN ELÉCTRICA | [6 empty] | 1 | 0 | 0
12.01 | Partida | ml | Derivación individual | [6 empty] | 35 | 0 | 0
Ml. Línea eléctrica de acometida trifásica de 4x16 mm2 de sección, sobre canalización (incluida), formada por conductores unipolares aislados de cobre, con aislamiento en polietileno reticulado (XLPE) y cubierta en PVC, para una tensión nominal de 0,6/1kV, de conductor tipo RV y clase de reacción al fuego Eca, conforme a UNE-EN 50575:2015/A1:2016. Totalmente instalada; i/p.p. de lineas, conexiones y medios auxiliares. Conforme a REBT: ITC-BT-07 e ITC-BT-11, NTE-IER, UNE-HD 60364-1:2009 y UNE-HD 60364-1:2009/A11:2018. Materiales con marcado CE y DdP (Declaración de Prestaciones) según Reglamento (UE) 305/2011
[5 empty] | 35 | 0 | 0 | 0 | 35
[9 empty] | 12.01 | 35 | 0 | 0
12.02 | Partida | Ud | Cuadro General con puerta plena según esquema unifilar propu | [6 empty] | 1 | 0 | 0
Ud. Cuadro general de mando y protección de servicios comunes s/esquema de proyecto, formado por caja empotrable de doble aislamiento con puerta, conforme a UNE-EN 60670-1:2006, UNE-EN 60670-1:2006 CORR:2008, UNE-EN 60670-1:2006 ERRATUM:2009 V2, UNE-EN 60670-1:2006 CORR 2:2011, UNE-EN 60670-1:2006/A1:2013 y UNE-EN 62208:2012; con un 30% de elementos libres, perfil omega, embarrado de proteción según esquema unifilar. Instalado, conexionado y rotulado; según REBT, NTE-IEB, UNE-HD 60364-1:2009 y UNE-HD 60364-1:2009/A11:2018. Materiales con marcado CE y Declaración de Prestaciones (CPR) según Reglamento Europeo (UE) 305/2011
12.03 | Partida | Ud | Punto alimentación alumbrado | [6 empty] | 96 | 0 | 0
Ud. Circuito electrico formado por conductores unipolares de cobre aislados H07V-K 3x1,5 mm2, para una tensión nominal de 450/750 V, realizado con tubo PVC corrugado M16 reforzado empotrado, en sistema monofásico (fase, neutro y protección), incluido p.p./ de lineas completas, cajas de registro y regletas de conexión. Instalación y conexionado conforme a REBT, ITC-BT-25, a la NTE-IEB y a las UNE-HD 60364-1:2009 y UNE-HD 60364-1:2009/A11:2018. Materiales con marcado CE y Declaración de Prestaciones (CPR) según Reglamento Europeo (UE) 305/2011.
|  |  |  | Luminarias | 76 | 0 | 0 | 0 | 76
|  |  |  | Tiras LED | 20 | 0 | 0 | 0 | 20
[9 empty] | 12.03 | 96 | 0 | 0
12.04 | Partida | Ud | Detector de movimiento empotrado para aseos | [6 empty] | 2 | 0 | 0
Ud. Punto control de luz, realizado en tubo PVC corrugado de M16/gp5 y conductor de cobre unipolar aislado para una tensión nominal de 750 V y sección 1,5 mm2 (activo, neutro y protección), incluido lineas completas, mecanismos, caja de registro, interruptor detector de presencia gama estándar, y casquillo, totalmente montado e instalado. Conforme a REBT: ITC-BT-51, a NTE-IEB y a normas UNE-EN 50491-6-1:2014 y UNE-CLC/TR 50491-6-3:2013 IN. Materiales con marcado CE y Declaración de Prestaciones (CPR) según Reglamento Europeo (UE) 305/2011.
[5 empty] | 2 | 0 | 0 | 0 | 2
[9 empty] | 12.04 | 2 | 0 | 0
12.05 | Partida | Ud | Punto interruptor Jung LS990 blanco o similar | [6 empty] | 7 | 0 | 0
Ud. Punto de luz sencillo unipolar, realizado con tubo PVC corrugado reforzado libre de halógenos M16 mm, cableado formado por conductores unipolares de cobre aislados para una tensión nominal de 450/750V de tipo H07Z1-K (AS) B2ca-s1a,d1,a1 de 1,5 mm2 de sección, y mecanismo de interruptor unipolar de gama media/alta, con acabado en blanco / color básico estándar. Totalmente montado e instalado; i/p.p. de caja de mecanismo universal con tornillos, conexiones y medios auxiliares (excepto elevación y/o transporte). Conforme a REBT: ITC-BT-19, ITC-BT-20, ITC-BT-21 e ITC-BT-25 a 27 ó ITC-BT-28 (s/uso), NTE-IEB y normas UNE-EN 60669-1:2018 y UNE-EN 60669-1:2018/AC:2020-02. Materiales con marcado CE y Declaración de Prestaciones (CPR) según Reglamento Europeo (UE) 305/2011.
12.06 | Partida | M | Colocación Tira de led normal y RGB con perfil superficie | [6 empty] | 82 | 0 | 0
M. Colocación tira de LED linealm i/ p.p. de driver alimentadores. Instalada, incluyendo replanteo, accesorios de anclaje y conexionado, conforme al CTE DB-HE-3, CTE DB-SUA-4 y NTE-IEI.
12.07 | Partida | Ud | Montaje de elemento de iluminación | [6 empty] | 75 | 0 | 0
Ud. Montaje de luminaria, completamente iInstalada, incluyendo replanteo, accesorios de montaje y anclaje, conexionado, conforme al CTE DB-HE-3, CTE DB-SUA-4 y NTE-IEI.
12.08 | Partida | Ud | Punto alimentación equipo emergencia | [6 empty] | 12 | 0 | 0
Ud. Circuito electrico formado por conductores unipolares de cobre aislados H07V-K 3x1,5 mm2, para una tensión nominal de 450/750 V, realizado con tubo PVC corrugado M16 reforzado empotrado, en sistema monofásico (fase, neutro y protección), incluido p.p./ de lineas completas, cajas de registro y regletas de conexión. Instalación y conexionado conforme a REBT, ITC-BT-25, a la NTE-IEB y a las UNE-HD 60364-1:2009 y UNE-HD 60364-1:2009/A11:2018. Materiales con marcado CE y Declaración de Prestaciones (CPR) según Reglamento Europeo (UE) 305/2011.
12.09 | Partida | Ud | Suministro e instalación de equipo emergencia-señalizacíon | [6 empty] | 12 | 0 | 0
Ud. Bloque autónomo de emergencia, para empotrar, carcasa de material autoextinguible y difusor opal, grado de protección IP42 - IK 07 / Clase II, según UNE-EN 60598, UNE-EN 60529 y UNE-EN 50102; equipado con LEDs de 200 lm, autotest, piloto testigo de carga LED verde, con 1 hora de autonomía, batería Ni-MH de bajo impacto medioambiental, fuente conmutada de bajo consumo. Luminaria conforme a los requisitos generales de la UNE-EN 60598 Parte 1 y particulares de la parte 2-22 de la misma norma y lámparas conforme a la UNE-EN 20062:1993; ambas con marcado CE según Reglamento (UE) 305/2011. Instalada, incluyendo replanteo, accesorios de anclaje y conexionado, conforme al CTE DB-HE-3, CTE DB-SUA-4 y NTE-IEI
12.10 | Partida | ml | Linea para Aire Acondicionado exteriores | [6 empty] | 40 | 0 | 0
ML. Circuito eléctrico formado por conductores unipolares de cobre aislados H07V-K 5x6 mm2, para una tensión nominal de 450/750 V, realizado con tubo PVC corrugado reforzado M32 empotrado, en sistema trifásico (tres fases, neutro y protección), incluido lineas, p.p./ de cajas de registro y regletas de conexión. Instalación y conexionado conforme a REBT, a la NTE-IEB y a las UNE-HD 60364-1:2009 y UNE-HD 60364-1:2009/A11:2018. Materiales con marcado CE y Declaración de Prestaciones (CPR) según Reglamento Europeo (UE) 305/2011
[5 empty] | 40 | 0 | 0 | 0 | 40
[9 empty] | 12.10 | 40 | 0 | 0
12.11 | Partida | ml | Linea para Cortina Aire Acondicionado | [6 empty] | 25 | 0 | 0
Ml. Circuito eléctrico formado por conductores unipolares de cobre aislados H07VZ1-K (AS) 5x2,5 mm2, para una tensión nominal de 450/750 V, no propagadores del incendio y con emisión de humos y opacidad reducida, realizado con tubo PVC corrugado reforzado libre de halógenos M25 empotrado, en sistema trifásico (tres fases, neutro y protección), incluido lineas, p.p./ de cajas de registro y regletas de conexión. Instalación y conexionado conforme a REBT, a la NTE-IEB y a las UNE-HD 60364-1:2009 y UNE-HD 60364-1:2009/A11:2018. Circuito conforme a ITC-BT-28 en instalaciones en locales de pública concurrencia. Materiales con marcado CE y Declaración de Prestaciones (CPR) según Reglamento Europeo (UE) 305/2011.
|  |  |  | Previsión | 25 | 0 | 0 | 0 | 25
[9 empty] | 12.11 | 25 | 0 | 0
12.12 | Partida | ml | Linea para Aire Acondicionado interiores | [6 empty] | 50 | 0 | 0
ML. Circuito eléctrico formado por conductores unipolares de cobre aislados H07VZ1-K (AS) 5x2,5 mm2, para una tensión nominal de 450/750 V, no propagadores del incendio y con emisión de humos y opacidad reducida, realizado con tubo PVC corrugado reforzado libre de halógenos M25 empotrado, en sistema trifásico (tres fases, neutro y protección), incluido lineas, p.p./ de cajas de registro y regletas de conexión. Instalación y conexionado conforme a REBT, a la NTE-IEB y a las UNE-HD 60364-1:2009 y UNE-HD 60364-1:2009/A11:2018. Circuito conforme a ITC-BT-28 en instalaciones en locales de pública concurrencia. Materiales con marcado CE y Declaración de Prestaciones (CPR) según Reglamento Europeo (UE) 305/2011
[5 empty] | 2 | 25 | 0 | 0 | 50
[9 empty] | 12.12 | 50 | 0 | 0
12.13 | Partida | Ud | Linea para Extractores | [6 empty] | 3 | 0 | 0
Ud. Circuito electrico formado por conductores unipolares de cobre aislados H07V-K 3x2,5 mm2, para una tensión nominal de 450/750 V, realizado con tubo PVC corrugado M20 reforzado empotrado, en sistema monofásico (fase, neutro y protección), incluido lineas, p.p./ de cajas de registro y regletas de conexión. Instalación y conexionado conforme a REBT, ITC-BT-25, a la NTE-IEB y a las UNE-HD 60364-1:2009 y UNE-HD 60364-1:2009/A11:2018. Materiales con marcado CE y Declaración de Prestaciones (CPR) según Reglamento Europeo (UE) 305/2011.
12.14 | Partida | Ud | Base enchufe específico para Rack, Central Incendios | [6 empty] | 3 | 0 | 0
Ud. Base de enchufe con toma de tierra de 16A, de sistema Schüko universal, realizada con tubo PVC corrugado reforzado libre de halógenos M20 mm, incluye cableado formado por conductores unipolares de cobre aislados para una tensión nominal de 450/750V de tipo H07Z1-K (AS) B2ca-s1a,d1,a1 de 2,5 mm2 de sección, mecanismo de base de enchufe de 16A de gama básica, con acabado en blanco / color básico estándar. Totalmente montado e instalado; i/p.p. de caja de mecanismo universal con tornillos, conexiones y medios auxiliares (excepto elevación y/o transporte). Conforme a REBT: ITC-BT-19, ITC-BT-20, ITC-BT-21 e ITC-BT-25 a 27 ó ITC-BT-28 (s/uso), a NTE-IEB y a norma UNE 20315-1-1:2017. Materiales con marcado CE y Declaración de Prestaciones (CPR) según Reglamento Europeo (UE) 305/2011.
[5 empty] | 3 | 0 | 0 | 0 | 3
[9 empty] | 12.14 | 3 | 0 | 0
12.15 | Partida | Ud | Base enchufe individual | [6 empty] | 20 | 0 | 0
Ud. Base de enchufe con toma de tierra de 16A, de sistema Schüko universal, realizada con tubo PVC corrugado reforzado libre de halógenos M20 mm, incluye cableado formado por conductores unipolares de cobre aislados para una tensión nominal de 450/750V de tipo H07Z1-K (AS) B2ca-s1a,d1,a1 de 2,5 mm2 de sección, mecanismo de base de enchufe de 16A de gama básica, con acabado en blanco / color básico estándar. Totalmente montado e instalado; i/p.p. de caja de mecanismo universal con tornillos, conexiones y medios auxiliares (excepto elevación y/o transporte). Conforme a REBT: ITC-BT-19, ITC-BT-20, ITC-BT-21 e ITC-BT-25 a 27 ó ITC-BT-28 (s/uso), a NTE-IEB y a norma UNE 20315-1-1:2017. Materiales con marcado CE y Declaración de Prestaciones (CPR) según Reglamento Europeo (UE) 305/2011.
12.16 | Partida | Ud | Base enchufe individual para hilo musical | [6 empty] | 3 | 0 | 0
Ud. Base de enchufe con toma de tierra de 16A, de sistema Schüko universal, realizada con tubo PVC corrugado reforzado libre de halógenos M20 mm, incluye cableado formado por conductores unipolares de cobre aislados para una tensión nominal de 450/750V de tipo H07Z1-K (AS) B2ca-s1a,d1,a1 de 2,5 mm2 de sección, mecanismo de base de enchufe de 16A de gama básica, con acabado en blanco / color básico estándar. Totalmente montado e instalado; i/p.p. de caja de mecanismo universal con tornillos, conexiones y medios auxiliares (excepto elevación y/o transporte). Conforme a REBT: ITC-BT-19, ITC-BT-20, ITC-BT-21 e ITC-BT-25 a 27 ó ITC-BT-28 (s/uso), a NTE-IEB y a norma UNE 20315-1-1:2017. Materiales con marcado CE y Declaración de Prestaciones (CPR) según Reglamento Europeo (UE) 305/2011.
12.17 | Partida | Ud | Puesto de trabajo con caja Cima 3 modulos empotrar, 4 enchuf | [6 empty] | 2 | 0 | 0
Ud. Puesto de trabajo con 4 enchufes con toma de tierra de 16A, de sistema Schüko universal, realizada con tubo PVC corrugado reforzado libre de halógenos M20 mm, inlcuye cableado formado por conductores unipolares de cobre aislados para una tensión nominal de 450/750V de tipo H07Z1-K (AS) B2ca-s1a,d1,a1 de 2,5 mm2 de sección, mecanismo de base de enchufe de 16A de gama básica, con acabado en blanco / color básico estándar. Totalmente montado e instalado; i/p.p. de caja de mecanismo universal con tornillos, conexiones y medios auxiliares (excepto elevación y/o transporte). Conforme a REBT: ITC-BT-19, ITC-BT-20, ITC-BT-21 e ITC-BT-25 a 27 ó ITC-BT-28 (s/uso), a NTE-IEB y a norma UNE 20315-1-1:2017. Materiales con marcado CE y Declaración de Prestaciones (CPR) según Reglamento Europeo (UE) 305/2011.
12.18 | Partida | Ud | Canalización en vacio para entrada de datos | [6 empty] | 1 | 0 | 0
Ud. Canalización de tubo flexible de PVC corrugado, no propagador de la llama, con cero emisión de gases tóxicos y corrosivos, exento de halógenos; indicado para instalaciones interiores de edificios públicos (Pública Concurrencia), de diámetro 20 mm; con resistencia a compresión de 320 N. Totalmente montado; i/p.p. de anclajes y accesorios. Conforme a REBT, ITC-BT-21 y NTE-IEB. Sistema de tubos conforme a los requisitos generales de las UNE-EN 61386-1:2008, UNE-EN 61386-1:2008/A1:2020, UNE-EN 61386-1:2008 ERRATUM:2010; diámetros y roscas s/UNE-EN 60423:2008 y requisitos particulares conforme a UNE-EN 61386-23:2005, UNE-EN 61386-23:2005/A11:2011, UNE-EN 60754-1:2014, UNE-EN 60754-2:2014 y UNE-EN 60695-2-4/0:1994. Materiales con marcado CE y Declaración de Prestaciones (CPR) según Reglamento Europeo (UE) 305/2011
12.19 | Partida | Ud | Punto de datos con cable UTP Cat. 6 longitud media 20 m | [6 empty] | 6 | 0 | 0
Ud. Cableado de punto de datos, cable UTP cat 6, en montaje en canal o bandeja, instalado, montaje y conexionado. Conforme UNE-EN 50117-1:2003, UNE-EN 50083-1:2014 (Clase B) y IEC 332-1. Materiales con marcado CE y DdP (Declaración de Prestaciones) según Reglamento (UE) 305/2011
12.20 | Partida | Ud | Kit señalización alarma aseo accesible | [6 empty] | 1 | 0 | 0
Ud. Kit con luz de sobrepuerta con indicador led de alarma de alta luminosidad, sonido y batería de seguridad, tirador de techo con indicador luminoso de SOS, botón de reset, fuente de alimentación para cajetín universal y adhesivo indicativo de aseos accesibles. Totalmente instalado, i/p.p. de cajas, mecanismos, lineas de alimentación, conexiones, material auxiliar, tornillos y fijaciones, y medios auxiliares. s/ Real Decreto 173/2010, Documento Básico de Seguridad de Utilización y Accesibilidad (DB SUA)Sección SUA3.2 Aprisionamiento
12.21 | Partida | Ud | Linea de alimentación puerta automática exterior | [6 empty] | 1 | 0 | 0
Ud. Circuito electrico formado por conductores unipolares de cobre aislados H07V-K 3x2,5 mm2, para una tensión nominal de 450/750 V, realizado con tubo PVC corrugado M20 reforzado empotrado, en sistema monofásico (fase, neutro y protección), incluido p.p./ de cajas de registro y regletas de conexión. Instalación y conexionado conforme a REBT, ITC-BT-25, a la NTE-IEB y a las UNE-HD 60364-1:2009 y UNE-HD 60364-1:2009/A11:2018. Materiales con marcado CE y Declaración de Prestaciones (CPR) según Reglamento Europeo (UE) 305/2011.
[5 empty] | 1 | 0 | 0 | 0 | 1
[9 empty] | 12.21 | 1 | 0 | 0
12.22 | Partida | Ud | Linea de alimentación cierre enrrollable exterior | [6 empty] | 1 | 0 | 0
Ud. Circuito electrico formado por conductores unipolares de cobre aislados H07V-K 3x2,5 mm2, para una tensión nominal de 450/750 V, realizado con tubo PVC corrugado M20 reforzado empotrado, en sistema monofásico (fase, neutro y protección), incluido p.p./ de cajas de registro y regletas de conexión. Instalación y conexionado conforme a REBT, ITC-BT-25, a la NTE-IEB y a las UNE-HD 60364-1:2009 y UNE-HD 60364-1:2009/A11:2018. Materiales con marcado CE y Declaración de Prestaciones (CPR) según Reglamento Europeo (UE) 305/2011.
[5 empty] | 1 | 0 | 0 | 0 | 1
[9 empty] | 12.22 | 1 | 0 | 0
12.23 | Partida | Ud | Punto de apertura de puerta desde mostrador | [6 empty] | 2 | 0 | 0
Ud. Circuito electrico formado por conductores unipolares de cobre aislados H07V-K 3x2,5 mm2, para una tensión nominal de 450/750 V, realizado con tubo PVC corrugado M20 reforzado empotrado, en sistema monofásico (fase, neutro y protección), incluido p.p./ de cajas de registro y regletas de conexión. Instalación y conexionado conforme a REBT, ITC-BT-25, a la NTE-IEB y a las UNE-HD 60364-1:2009 y UNE-HD 60364-1:2009/A11:2018. Materiales con marcado CE y Declaración de Prestaciones (CPR) según Reglamento Europeo (UE) 305/2011.
12.24 | Partida | Ud | Linea de iluminación de rótulo con reloj en cuadro | [6 empty] | 1 | 0 | 0
Circuito electrico formado por conductores unipolares de cobre aislados H07V-K 3x1,5 mm2, para una tensión nominal de 450/750 V, realizado con tubo PVC corrugado M16 reforzado empotrado, en sistema monofásico (fase, neutro y protección), incluido p.p./ de lineas hasta cuadro, cajas de registro, reloj, y regletas de conexión. Instalación y conexionado conforme a REBT, ITC-BT-25, a la NTE-IEB y a las UNE-HD 60364-1:2009 y UNE-HD 60364-1:2009/A11:2018. Materiales con marcado CE y Declaración de Prestaciones (CPR) según Reglamento Europeo (UE) 305/2011.
12.25 | Partida | Ud | Puntos alimentacion rótulo corporeo | [6 empty] | 0 | 0 | 0
Ud. Circuito electrico formado por conductores unipolares de cobre aislados H07V-K 3x1,5 mm2, para una tensión nominal de 450/750 V, realizado con tubo PVC corrugado M16 reforzado empotrado, en sistema monofásico (fase, neutro y protección), incluido p.p./ de lineas hasta cuadro, cajas de registro y regletas de conexión. Instalación y conexionado conforme a REBT, ITC-BT-25, a la NTE-IEB y a las UNE-HD 60364-1:2009 y UNE-HD 60364-1:2009/A11:2018. Materiales con marcado CE y Declaración de Prestaciones (CPR) según Reglamento Europeo (UE) 305/2011.
|  |  |  | Previsión banderola | 0 | 0 | 0 | 0 | 0
[9 empty] | 12.25 | 0 | 0 | 0
12.26 | Partida | Ud | Timbre inalámbrico | [6 empty] | 1 | 0 | 0
Ud. Suministro y colocación de Timbre Inalámbrico Sin Batería Exterior, IP 65 Resistente Al Agua, Nieve, Lluvia, Humedad, Negro.
[5 empty] | 1 | 0 | 0 | 0 | 1
[9 empty] | 12.26 | 1 | 0 | 0
12.27 | Partida | Ud | Gestiones compañía/contratación y legalización instalación | [6 empty] | 1 | 0 | 0
Ud. Legalización de la instalación eléctrica del centro según el vigente reglamento de baja tensión como local de pública concurrencia, proyecto técnico, certificados, boletines, inspección de organismo de control de la administración (OCA/ECA), presentación a industria del expediente, gestiones con compañía para petición de suministro y contratación, trámite de documentación, tasas de organismo de control, honorarios técnico, etc. incluido tasas y derechos de enganche compañía suministradora a cargo de la propiedad.
[5 empty] | 1 | 0 | 0 | 0 | 1
[9 empty] | 12.27 | 1 | 0 | 0
12.28 | Partida | Ud | Pulsador | [6 empty] | 2 | 0 | 0
Ud. Pulsador, abre-puerta, y alimentador eléctrico, tensión asignada 250 V, con un contacto NA, con tecla simple, de color a elegir y marco embellecedor para 1 elemento. Instalación empotrada. Totalmente montado e instalado; i/p.p. de caja de mecanismo universal con tornillos, conexiones y medios auxiliares (excepto elevación y/o transporte). Conforme a REBT: ITC-BT-19, ITC-BT-20, ITC-BT-21 e ITC-BT-25 a 27 ó ITC-BT-28 (s/uso), NTE-IEB y norma UNE 20315-1-1:2017. Materiales con marcado CE y Declaración de Prestaciones (CPR) según Reglamento Europeo (UE) 305/2011
[9 empty] | 12 | 1 | 0 | 0
13 | Capítulo |  | ILUMINACIÓN | [6 empty] | 1 | 0 | 0
13.01 | Partida | UD | Foco FIJO 10W 38° 3000K REFLECTOR BLANCO | [6 empty] | 14 | 0 | 0
[5 empty] | 14 | 0 | 0 | 0 | 14
[9 empty] | 13.01 | 14 | 0 | 0
13.02 | Partida | UD | FOCO BRETON DL LED ORIENTABLE 12W 38º 3000K | [6 empty] | 34 | 0 | 0
[5 empty] | 34 | 0 | 0 | 0 | 34
[9 empty] | 13.02 | 34 | 0 | 0
13.03 | Partida | UD | FOCO BRETON DL LED ORIENTABLE 20W 38º 3000K | [6 empty] | 7 | 0 | 0
[5 empty] | 7 | 0 | 0 | 0 | 7
[9 empty] | 13.03 | 7 | 0 | 0
13.04 | Partida |  | Tira led 3000K 14W 24V 1455ML ip20 | [6 empty] | 52 | 0 | 0
[5 empty] | 52 | 0 | 0 | 0 | 52
[9 empty] | 13.04 | 52 | 0 | 0
13.05 | Partida |  | Tira led RGB 14W 24V 1150ML ip20 | [6 empty] | 30 | 0 | 0
[5 empty] | 30 | 0 | 0 | 0 | 30
[9 empty] | 13.05 | 30 | 0 | 0
13.06 | Partida |  | Fuente alimentacion 350w 24v | [6 empty] | 8 | 0 | 0
[5 empty] | 8 | 0 | 0 | 0 | 8
[9 empty] | 13.06 | 8 | 0 | 0
13.07 | Partida |  | Fuente alimentacion 150w 24v | [6 empty] | 3 | 0 | 0
[5 empty] | 3 | 0 | 0 | 0 | 3
[9 empty] | 13.07 | 3 | 0 | 0
13.08 | Partida |  | Amplificador RGB 24V | [6 empty] | 2 | 0 | 0
[5 empty] | 2 | 0 | 0 | 0 | 2
[9 empty] | 13.08 | 2 | 0 | 0
13.09 | Partida |  | Driver+wifi RGB 5.1 | [6 empty] | 2 | 0 | 0
[5 empty] | 2 | 0 | 0 | 0 | 2
[9 empty] | 13.09 | 2 | 0 | 0
13.10 | Partida |  | Mando DIM CCT RGB 1 zona | [6 empty] | 1 | 0 | 0
[5 empty] | 1 | 0 | 0 | 0 | 1
[9 empty] | 13.10 | 1 | 0 | 0
13.11 | Partida |  | Perfil circular Cornice con difusor opal | [6 empty] | 30 | 0 | 0
[5 empty] | 30 | 0 | 0 | 0 | 30
[9 empty] | 13.11 | 30 | 0 | 0
13.12 | Partida |  | Perfil rinconero con difusor opal | [6 empty] | 52 | 0 | 0
[5 empty] | 52 | 0 | 0 | 0 | 52
[9 empty] | 13.12 | 52 | 0 | 0
NOTA | Partida | [8 empty] | 0 | 0 | 0
Todos los detalles y acabados de la obra deberán cumplir con el diseño y las especificaciones del Manual de Construcción Corporativo de CLUB PILATES y con la normativa municipal, autonómica y estatal de aplicación.
[9 empty] | 13 | 1 | 0 | 0
14 | Capítulo |  | INSTALACIÓN DE FONTANERÍA Y SANEAMIENTO | [6 empty] | 1 | 0 | 0
14.01 | Partida | Ud | Conexión a general de fontaneria y colocación de llaves de corte | [6 empty] | 1 | 0 | 0
Ud. Conexión a red de fontaneria y colocación de llaves de corte e instalación para termo eléctrico completa.
[5 empty] | 1 | 0 | 0 | 0 | 1
[9 empty] | 14.01 | 1 | 0 | 0
14.02 | Partida | Ud | Fontanería para baño adaptado | [6 empty] | 1 | 0 | 0
Ud. Instalación interior de fontanería para cuarto de baño con dotación para: inodoro y lavabo sencillo, realizada con tubo de polietileno reticulado (PE-X), para la red de agua fría y caliente que conecta la derivación particular o una de sus ramificaciones con cada uno de los aparatos sanitarios, con los diámetros necesarios para cada punto de servicio. Incluso llaves de paso de cuarto húmedo para el corte del suministro de agua, de polietileno reticulado (PE-X), material auxiliar para montaje y sujeción a la obra, derivación particular, accesorios de derivaciones. Incluye: Replanteo. Colocación y fijación de tuberías y llaves. Realización de pruebas de servicio. Criterio de medición de proyecto: Número de unidades previstas, según documentación gráfica de Proyecto. Criterio de medición de obra: Se medirá el número de unidades realmente ejecutadas según especificaciones de Proyecto.
|  |  |  | Aseo accesible | 1 | 0 | 0 | 0 | 1
[5 empty] | 0 | 0 | 0 | 0 | 0
[9 empty] | 14.02 | 1 | 0 | 0
14.03 | Partida | Ud | Fontanería para aseo | [6 empty] | 1 | 0 | 0
Ud. Instalación interior de fontanería para aseo con dotación para: inodoro, lavabo sencillo realizada con tubo de polietileno reticulado (PE-X), para la red de agua fría y caliente que conecta la derivación particular o una de sus ramificaciones con cada uno de los aparatos sanitarios, con los diámetros necesarios para cada punto de servicio. Incluso llaves de paso de cuarto húmedo para el corte del suministro de agua, de polietileno reticulado (PE-X), material auxiliar para montaje y sujeción a la obra, derivación particular, accesorios de derivaciones. Incluye: Replanteo. Colocación y fijación de tuberías y llaves. Realización de pruebas de servicio. Criterio de medición de proyecto: Número de unidades previstas, según documentación gráfica de Proyecto. Criterio de medición de obra: Se medirá el número de unidades realmente ejecutadas según especificaciones de Proyecto.
|  |  |  | Aseo masculino | 1 | 0 | 0 | 0 | 1
[9 empty] | 14.03 | 1 | 0 | 0
14.04 | Partida | Ud | Fontanería para vertedero | [6 empty] | 1 | 0 | 0
Ud. Instalación interior de fontanería para vertedero con dotación para: 1 vertedero realizada con tubo de polietileno reticulado (PE-X), para la red de agua fría y caliente que conecta la derivación particular o una de sus ramificaciones con cada uno de los aparatos sanitarios, con los diámetros necesarios para cada punto de servicio. Incluso llaves de paso de cuarto húmedo para el corte del suministro de agua, de polietileno reticulado (PE-X), material auxiliar para montaje y sujeción a la obra, derivación particular, accesorios de derivaciones. Incluye: Replanteo. Colocación y fijación de tuberías y llaves. Realización de pruebas de servicio. Criterio de medición de proyecto: Número de unidades previstas, según documentación gráfica de Proyecto. Criterio de medición de obra: Se medirá el número de unidades realmente ejecutadas según especificaciones de Proyecto.
[5 empty] | 1 | 0 | 0 | 0 | 1
[9 empty] | 14.04 | 1 | 0 | 0
14.05 | Partida | Ud | Fontaneria y saneamiento para duchas | [6 empty] | 2 | 0 | 0
Ud. Instalación interior de fontanería para duchas, realizada con tubo de polietileno reticulado (PE-X), para la red de agua fría y caliente que conecta la derivación particular o una de sus ramificaciones con cada uno de los aparatos sanitarios, con los diámetros necesarios para cada punto de servicio. Incluso llaves de paso de cuarto húmedo para el corte del suministro de agua, de polietileno reticulado (PE-X), material auxiliar para montaje y sujeción a la obra, derivación particular, accesorios de derivaciones. Incluye: Replanteo. Colocación y fijación de tuberías y llaves. Realización de pruebas de servicio. Criterio de medición de proyecto: Número de unidades previstas, según documentación gráfica de Proyecto. Criterio de medición de obra: Se medirá el número de unidades realmente ejecutadas según especificaciones de Proyecto.
[5 empty] | 2 | 0 | 0 | 0 | 2
[9 empty] | 14.05 | 2 | 0 | 0
14.06 | Partida | Ud | Red interior de evacuación para aseo adaptado | [6 empty] | 1 | 0 | 0
Ud. Red interior de evacuación insonorizada, para cuarto de baño con dotación para: inodoro, lavabo sencillo, realizada con tubo de polipropileno para la red de desagües que conectan la evacuación de los aparatos con la bajante, con los diámetros necesarios para cada punto de servicio. Incluso, material auxiliar para montaje y sujeción a la obra, accesorios y piezas especiales. Incluye: Replanteo. Presentación en seco de los tubos. Fijación del material auxiliar para montaje y sujeción a la obra. Montaje, conexionado y comprobación de su correcto funcionamiento. Realización de pruebas de servicio. Criterio de medición de proyecto: Número de unidades previstas, según documentación gráfica de Proyecto. Criterio de medición de obra: Se medirá el número de unidades realmente ejecutadas según especificaciones de Proyecto.
|  |  |  | Baño pasillo | 1 | 0 | 0 | 0 | 1
[5 empty] | 0 | 0 | 0 | 0 | 0
[9 empty] | 14.06 | 1 | 0 | 0
14.07 | Partida | Ud | Red interior de evacuación para aseo | [6 empty] | 1 | 0 | 0
Ud. Red interior de evacuación insonorizada, para aseo con dotación para: inodoro, lavabo sencillo, realizada con tubo de polipropileno para la red de desagües que conectan la evacuación de los aparatos con la bajante, con los diámetros necesarios para cada punto de servicio. Incluso, material auxiliar para montaje y sujeción a la obra, accesorios y piezas especiales. Incluye: Replanteo. Presentación en seco de los tubos. Fijación del material auxiliar para montaje y sujeción a la obra. Montaje, conexionado y comprobación de su correcto funcionamiento. Realización de pruebas de servicio. Criterio de medición de proyecto: Número de unidades previstas, según documentación gráfica de Proyecto. Criterio de medición de obra: Se medirá el número de unidades realmente ejecutadas según especificaciones de Proyecto.
[5 empty] | 1 | 0 | 0 | 0 | 1
[9 empty] | 14.07 | 1 | 0 | 0
14.08 | Partida | Ud | Red interior de evacuación para vertedero | [6 empty] | 1 | 0 | 0
Ud. Red interior de evacuación insonorizada, para aseo con dotación para: inodoro, lavabo sencillo, realizada con tubo de polipropileno para la red de desagües que conectan la evacuación de los aparatos con la bajante, con los diámetros necesarios para cada punto de servicio. Incluso, material auxiliar para montaje y sujeción a la obra, accesorios y piezas especiales. Incluye: Replanteo. Presentación en seco de los tubos. Fijación del material auxiliar para montaje y sujeción a la obra. Montaje, conexionado y comprobación de su correcto funcionamiento. Realización de pruebas de servicio. Criterio de medición de proyecto: Número de unidades previstas, según documentación gráfica de Proyecto. Criterio de medición de obra: Se medirá el número de unidades realmente ejecutadas según especificaciones de Proyecto.
[5 empty] | 1 | 0 | 0 | 0 | 1
[9 empty] | 14.08 | 1 | 0 | 0
14.09 | Partida | Ud | Conexión a red general y ejecución de nuevos albañales | [6 empty] | 3 | 0 | 0
Ud. Conexión a red general y ejecución de nuevos albañales, incluso ejecución de calos en sótano para línea saneamiento por sótano.
[5 empty] | 3 | 0 | 0 | 0 | 3
[9 empty] | 14.09 | 3 | 0 | 0
14.10 | Partida | Ud | Desplazamiento y conexion de contador de agua | [6 empty] | 1 | 0 | 0
[5 empty] | 1 | 0 | 0 | 0 | 1
[9 empty] | 14.10 | 1 | 0 | 0
14.11 | Partida | Ud | Toma de agua SIN desagüe en previsión fuente | [6 empty] | 1 | 0 | 0
[5 empty] | 1 | 0 | 0 | 0 | 1
[9 empty] | 14.11 | 1 | 0 | 0
NOTA | Partida | [8 empty] | 0 | 0 | 0
Todos los detalles y acabados de la obra deberán cumplir con el diseño y las especificaciones del Manual de Construcción Corporativo de CLUB PILATES y con la normativa municipal, autonómica y estatal de aplicación.
[9 empty] | 14 | 1 | 0 | 0
15 | Capítulo |  | SANITARIOS Y EQUIPAMIENTO | [6 empty] | 1 | 0 | 0
15.01 | Partida | Ud | LAVABO SUSPENDIDO MODELO ACCESS DE ROCA BLANCO ACCESIBLE | [6 empty] | 1 | 0 | 0
Ud. Suministro y colocación de lavabo suspendido 640x550x165 mm de porcelana blanca mod.Access de Roca Ref: 327230000 con valvula rebosadero, sifón Roca cromado de 40 mm. llave de escuadra cromada de 1/2" latiguillo, sifon de 40 y grifo monomando con palanca alargada de tipo gerontologico, colocado. Ejecutado según N.T.E. específica y con p.p. de medios auxiliares y ayudas.
[5 empty] | 1 | 0 | 0 | 0 | 1
[9 empty] | 15.01 | 1 | 0 | 0
15.02 | Partida | Ud | LAVABO ASEO CON ENCIMERA Y MUEBLE | [6 empty] | 1 | 0 | 0
Ud. Suministro y colocación de Lavabo de porcelana sobre mueble y encimera y mueble incluido. Dimensiones 500 x 380 Incluye lavamanos y mueble colgado dos cajones blanco. Colocado sobre mueble. No incluye grifería. Sin hueco en la encimera. Grifería a pared. Incluye desagüe. Incluso replanteo; soportes y anclajes de acero galvanizado; resolución de esquinas, ángulos, cantos y remates; uniones entre piezas y encuentros con paramentos, sellados con silicona; nivelado y acuñado; eliminación de restos y limpieza. Incluye: Replanteo y trazado de la encimera. Colocación y fijación de los soportes y anclajes. Colocación, ajuste y fijación de las piezas que componen la encimera. Fijación del faldón a la encimera.
[5 empty] | 1 | 0 | 0 | 0 | 1
[9 empty] | 15.02 | 1 | 0 | 0
15.03 | Partida | Ud | TERMO ELÉCT.JUNKERS ELACELL 100L | [6 empty] | 1 | 0 | 0
Ud. Suministro e instalación de Termo eléctrico para el servicio de A.C.S. acumulada, Junkers modelo ELACELL, con una capacidad útil 100l. Potencia nominal 2,0 Kw. Ajuste de temperatura en intervalos de 10ºC. Tensión de alimentación 230V. Testigo luminoso de funcionamiento y display con indicación de temperatura. Depósito en acero vitrificado. Aislamiento de espuma de poliuretano sin CFC y ánodo de sacrificio de magnesio. Presión máxima admisible de 8 Bar. Ejecutado según N.T.E. específica y con p.p. de medios auxiliares y ayudas.
[5 empty] | 1 | 0 | 0 | 0 | 1
[9 empty] | 15.03 | 1 | 0 | 0
15.04 | Partida | Ud | Inodoro Suspendido Roca Gap Square | [6 empty] | 2 | 0 | 0
Ud. Suministro y colocación Inodoro Roca Gap Square A34647L00 suspendido con tapa amortiguada. Taza de inodoro con tanque integrado, de porcelana sanitaria, para montaje suspendido, color blanco, con asiento de inodoro extraíble y antideslizante y tapa, con salida para conexión horizontal, equipado con fluxor fijado a bastidor metálico regulable, autoportante, de acero pintado con poliéster, empotrado en muro de fábrica o en tabique de placas de yeso, de 395 mm de anchura y 1050 mm de altura. Incluso silicona para sellado de juntas. Incluye: Replanteo. Colocación y fijación del bastidor. Colocación y fijación del aparato. Montaje del desagüe. Conexión a la red de evacuación. Montaje de la grifería. Conexión a la red de agua fría. Comprobación de su correcto funcionamiento. Sellado de juntas. Criterio de medición de proyecto: Número de unidades previstas, según documentación gráfica de Proyecto. Criterio de medición de obra: Se medirá el número de unidades realmente colocadas según especificaciones de Proyecto.
[5 empty] | 2 | 0 | 0 | 0 | 2
[9 empty] | 15.04 | 2 | 0 | 0
15.05 | Partida | Ud | Vertedero Roca Mod. Garda de 420x500 mm | [6 empty] | 1 | 0 | 0
Ud. Suministro y colocación de Vertedero de porcelana vitrificada, blanco, de 50x42 cm, dotado de rejilla de desagüe y enchufe de unión, colocado mediante tacos y tornillos al solado, incluso sellado con silicona, válvula de desagüe de 40 mm, funcionando. Totalmente instalado y conexionado, i/p.p. de pequeño material y medios auxiliares.
[5 empty] | 1 | 0 | 0 | 0 | 1
[9 empty] | 15.05 | 1 | 0 | 0
15.06 | Partida | Ud | Plato de ducha dimensiones especiales | [6 empty] | 2 | 0 | 0
Ud. Suministro y colocación de Plato de ducha de resinas dimensiones según planos. Inlcuye recibido. Incluye: Replanteo. Colocación y fijación del aparato. Montaje del desagüe. Conexión a la red de evacuación. Comprobación de su correcto funcionamiento. Sellado de juntas. Criterio de medición de proyecto: Número de unidades previstas, según documentación gráfica de Proyecto. Criterio de medición de obra: Se medirá el número de unidades realmente colocadas según especificaciones de Proyecto. Criterio de valoración económica: El precio no incluye la grifería.
[5 empty] | 2 | 0 | 0 | 0 | 2
[9 empty] | 15.06 | 2 | 0 | 0
15.07 | Partida | Ud | Grifería de lavabo | [6 empty] | 2 | 0 | 0
Ud. Suministro y colocación de Grifo temporizado mezclador mural para lavabo, apertura por pulsador, gama media/alta; formado por mezclador con cuerpo y pulsador en latón cromado, válvulas antirretorno incorporadas, caudal 8 l/min, cierre automático 30 s (+5 s/-10 s); conforme EN 816, y caño mural en latón cromado. Totalmente instalado y conexionado, i/p.p. de pequeño material.
[5 empty] | 2 | 0 | 0 | 0 | 2
[9 empty] | 15.07 | 2 | 0 | 0
15.08 | Partida | Ud | Giferia ducha | [6 empty] | 2 | 0 | 0
Ud. Conjunto de ducha termostática mezcladora, con rociador fijo, carcasa en perfil de aluminio de 2,2 mm pintado en color gris o blanco y cabezales en ABS de alta resistencia, cabezal de ducha fijo con dirección orientable y orificios antical, con entrada superior o inferior de 1/2", compuesta por grifo sencillo y válvula termostática, caudal 6 l/min, cierre automático 30 s (+5 s/-10 s); conforme EN 816. Totalmente instalado y conexionado, i/p.p. de pequeño material.
[5 empty] | 2 | 0 | 0 | 0 | 2
[9 empty] | 15.08 | 2 | 0 | 0
15.09 | Partida | Ud | Grifería vertedero | [6 empty] | 1 | 0 | 0
Ud. Suministro y colocación de Grifería monomando formada por grifo mezclador monomando mural para fregadero, serie PANAM EVO XTREME, 60534 "CLEVER", de latón, acabado cromado, con maneta, cartucho cerámico, caño alto giratorio y aireador. Incluso elementos de conexión.
[5 empty] | 1 | 0 | 0 | 0 | 1
[9 empty] | 15.09 | 1 | 0 | 0
15.10 | Partida | Ud | Mampara frontal para baño | [6 empty] | 1 | 0 | 0
MOD. NES100 SISTEMA CORREDERA ACABADO CROMO MEDIDAS 153,5x195cm
15.11 | Partida | Ud | BARRA APOYO ABATIBLE EN ASEO MINUSVALIDOS | [6 empty] | 2 | 0 | 0
Ud. Suministro y colocación de barra de apoyo abatible de acero inoxidable 18/10 (AISI-304) de D=30 mm. Serie Superinox Family de Roca Ref 815853002, con cubretornillos de fijación. Instalado con tacos de plástico y tornillos a la pared. Ejecutado según N.T.E. específica y con p.p. de medios auxiliares y ayudas.
15.12 | Partida | Ud | DOSIFICADOR JABON MEDICLINICS 1.2L | [6 empty] | 2 | 0 | 0
15.13 | Partida | Ud | DISPENSADOR PAPEL MEDICLINICS INOX DT2106C | [6 empty] | 2 | 0 | 0
15.14 | Partida | Ud | ESPEJO RETROILUMINADO CON LED 70X80 | [6 empty] | 2 | 0 | 0
15.15 | Partida | Ud | Portarrollos con tapa Arquitecture | [6 empty] | 2 | 0 | 0
15.16 | Partida | Ud | Perchas INOX BRILLO 73033C MEDICLINICS | [6 empty] | 8 | 0 | 0
15.17 | Partida | Ud | Banco para ducha accesible. | [6 empty] | 1 | 0 | 0
NOTA | Partida | [8 empty] | 0 | 0 | 0
Todos los detalles y acabados de la obra deberán cumplir con el diseño y las especificaciones del Manual de Construcción Corporativo de CLUB PILATES y con la normativa municipal, autonómica y estatal de aplicación.
[9 empty] | 15 | 1 | 0 | 0
16 | Capítulo |  | PINTURA | [6 empty] | 1 | 0 | 0
16.01 | Partida | m2 | PINTURA PLÁSTICA LISA MATE LAVABLE MÁXIMA CALIDAD. | [6 empty] | 465.174 | 0 | 0
Pintura plástica lisa mate lavable máxima calidad en blanco Ral 9010, dos manos, incluso lijado, imprimación y plastecido. Se incluyen los repasos. Se medirá y abonará por m2 de superficie real pintada, efectuándose la medición de acuerdo con los siguientes criterios: - Pintura sobre muros, tabiques, techos: se medirá sin descontar huecos. Las molduras se medirán por superficie desarrollada. - Pintura sobre carpintería ciega: se medirá a dos caras, incluyéndose los tapajuntas. - Pintura sobre rejas y barandillas: en el caso de no estar incluida la pintura en la unidad a pintar, se medirá a dos caras. En huecos que lleven carpintería y rejas se medirán independientemente ambos elementos. - Pintura sobre radiadores de calefacción: se medirá por metro cuadrado a dos caras, si no queda incluida la pintura en la medición y abono de dicha unidad. - Pintura sobre tuberías: se medirá por m. con la salvedad antes apuntada.
|  |  |  | Paredes | 0 | 0 | 0 | 0 | 0
|  |  |  | Recepción-distribuidor acceso | 1 | 28.82 | 0 | 2.8 | 80.696
|  |  |  | Sala privada | 1 | 13.66 | 0 | 2.95 | 40.297
|  |  |  | Vestuario 1 | 1 | 16.93 | 0 | 2.7 | 45.711
|  |  |  | Vestuario 2 | 1 | 8.8 | 0 | 2.7 | 23.76
|  |  |  | Sala pilates | 1 | 43.2 | 0 | 2.8 | 120.96
|  |  |  | TOTAL PAREDES | 0 | 0 | 0 | 0 | 0
|  |  |  | Techos | 0 | 0 | 0 | 0 | 0
|  |  |  | Acceso | 1 | 14.49 | 0 | 0 | 14.49
|  |  |  | Recepción | 1 | 11.67 | 0 | 0 | 11.67
|  |  |  | Distribuidor | 1 | 12.4 | 0 | 0 | 12.4
|  |  |  | Sala privada | 1 | 9.73 | 0 | 0 | 9.73
|  |  |  | Vestuario 1 | 1 | 11.94 | 0 | 0 | 11.94
|  |  |  | Aseo 1 | 1 | 4.57 | 0 | 0 | 4.57
|  |  |  | Vestuario 2 | 1 | 5.85 | 0 | 0 | 5.85
|  |  |  | Aseo 2 | 1 | 3.21 | 0 | 0 | 3.21
|  |  |  | Sala de pilates | 1 | 79.89 | 0 | 0 | 79.89
|  |  |  | TOTAL TECHOS | 0 | 0 | 0 | 0 | 0
[9 empty] | 16.01 | 465.174 | 0 | 0
NOTA | Partida | [8 empty] | 0 | 0 | 0
Todos los detalles y acabados de la obra deberán cumplir con el diseño y las especificaciones del Manual de Construcción Corporativo de CLUB PILATES y con la normativa municipal, autonómica y estatal de aplicación.
[9 empty] | 16 | 1 | 0 | 0
17 | Capítulo |  | EQUIPAMIENTO CONTRAINCENDIO | [6 empty] | 1 | 0 | 0
17.01 | Partida | Ud | EXTINTOR PORTATIL ABC | [6 empty] | 3 | 0 | 0
Extintor portátil de polvo químico ABC polivalente antibrasa, con presión incorporada, de eficacia 34A-233B-C, con 6 kg de agente extintor. La marca y modelo de los extintores, así como toda la señalética de protección contra incendios estará homologada por la DISMA de MAPFRE. Criterio de medición de obra: Se medirá el número de unidades realmente ejecutadas según especificaciones de Proyecto.
[5 empty] | 3 | 0 | 0 | 0 | 3
[9 empty] | 17.01 | 3 | 0 | 0
17.02 | Partida | Ud | EXTINTOR PORTATIL CO2 | [6 empty] | 1 | 0 | 0
Extintor portátil de nieve carbónica CO2, de eficacia 89B, con 5 kg de agente extintor. La marca y modelo de los extintores, así como toda la señalética de protección contra incendios estará homologada por la DISMA de MAPFRE. Criterio de medición de obra: Se medirá el número de unidades realmente ejecutadas según especificaciones de Proyecto.
[5 empty] | 1 | 0 | 0 | 0 | 1
[9 empty] | 17.02 | 1 | 0 | 0
17.03 | Partida | Ud | CARTEL INDICADOR EVACUACION/ACCESIBILIDAD,METACRILATO COLGAR | [6 empty] | 5 | 0 | 0
Señal Banderola + Soporte metacrilato para colgar Señal de PCI / Evacuacion luminuscente, en banderola + Soporte metacrilato de 3 mm espesor transparente. Las señales van pegadas con cinta de de doble cara, a una cara del soporte o por las dos. Instalacion a techo con accesorios necesarios (colgador, pinza varilla o cable, etc.). Medidas: - Señal Evacuacion, clase B en 320*160
[5 empty] | 5 | 0 | 0 | 0 | 5
[9 empty] | 17.03 | 5 | 0 | 0
17.04 | Partida | Ud | CARTEL INDICADOR EVACUACION/ACCESIBILIDAD,METACRILATO PARED | [6 empty] | 7 | 0 | 0
Señal + Soporte metacrilato Señal de PCI / Evacuacion luminuscente, pegada sobre metacrilato transparente de 3 mm. Margen entre la señal y el borde del mettacrilato 20 mm. Sin taladros, fijacion mediante cinta de doble cara o silicona. Medidas: - Señal PCI, clase B en 210*210 - Señal Evacuacion, clase B en 297*210 - Señal Salida, clase B en 297*105
[5 empty] | 7 | 0 | 0 | 0 | 7
[9 empty] | 17.04 | 7 | 0 | 0
NOTA | Partida | [8 empty] | 0 | 0 | 0
Todos los detalles y acabados de la obra deberán cumplir con el diseño y las especificaciones del Manual de Construcción Corporativo de CLUB PILATES y con la normativa municipal, autonómica y estatal de aplicación.
[9 empty] | 17 | 1 | 0 | 0
18 | Capítulo |  | VARIOS | [6 empty] | 1 | 0 | 0
18.01 | Partida | m2 | ESTORES ENROLLABLES | [6 empty] | 9.19 | 0 | 0
M2. Suministro y colocación de cortinas tipo estores enrollables, en tejido Sunscreen, Mermet Screen Vision SV 3%, color blanco 0202 con cadenilla NOTA: Dichos estores se fijarán a obra, nunca a la carpintería metálica y cubrirán la totalidad del ventanal incluida perfilería.
|  |  |  | Sala privada | 1 | 1.65 | 2.6 | 0 | 4.29
[5 empty] | 1 | 1.75 | 2.8 | 0 | 4.9
[9 empty] | 18.01 | 9.19 | 0 | 0
18.02 | Partida | Ud | TAQUILLAS | [6 empty] | 5 | 0 | 0
Ud. Suministro y colocación de de taquillas DRY 4/p 180x30x50 p/moneda. Blanco con zócalo taquillas en compacto 10 mm. Negro. Numeración taquillas cierre moneda y candado, llave maestra, cierre con resbalón y moneda.
|  |  |  | MODULO DE TAQUILLA 4/P 180X30X50 p7MONEDA | 5 | 0 | 0 | 0 | 5
[9 empty] | 18.02 | 5 | 0 | 0
18.03 | Partida | Ud | EXPOSITORES ROPA | [6 empty] | 3 | 0 | 0
Ud. Suministro y colocación de lineal de 3 metros de estanterías metálicas con sus accesorios correspondientes.
[5 empty] | 3 | 0 | 0 | 0 | 3
[9 empty] | 18.03 | 3 | 0 | 0
18.04 | Partida | Ud | MOBILIARIO (ORIENTATIVO) | [6 empty] | 2 | 0 | 0
Ud. Suministro y colocación de espejo nisedal blanco de 65x150 cm.
[5 empty] | 2 | 0 | 0 | 0 | 2
[9 empty] | 18.04 | 2 | 0 | 0
18.05 | Partida | ML | BARANDILLA RAMPA | [6 empty] | 5 | 0 | 0
ML. Suministro y colocación de barandilla recta de 90 cm de altura con pasamanos de 45x45 mm y pilastras de 40x40 mm cada 70 cm, con ángulo inferior para anclaje a la losa, enmarcado separado 12 cm del pasamanos que encierra montantes verticales cada 10 cm de 30x15 mm, todos los perfiles de acero inoxidable de 1ª calidad 18/8, panel de vidrio laminado 3+3 con lámina de butiral. Elaborada en taller y montaje en obra (incluido recibido de albañilería). Conforme al CTE DB-SUA-1 y al DB-SE-AE Apartado 3.2 y ejecutado según NTE-FDB con materiales con marcado CE y DdP (Declaración de prestaciones) según Reglamento (UE) 305/2011.
[5 empty] | 2 | 2.5 | 0 | 0 | 5
[9 empty] | 18.05 | 5 | 0 | 0
NOTA | Partida | [8 empty] | 0 | 0 | 0
Todos los detalles y acabados de la obra deberán cumplir con el diseño y las especificaciones del Manual de Construcción Corporativo de CLUB PILATES y con la normativa municipal, autonómica y estatal de aplicación.
[9 empty] | 18 | 1 | 0 | 0
19 | Capítulo |  | GESTIÓN DE RESIDUOS | [6 empty] | 1 | 0 | 0
GESTIÓN DE RESIDUOS
19.01 | Partida | Ud. | Gestión de residuos | [6 empty] | 1 | 0 | 0
Ud. Valoración del coste previsto de la gestión correcta de los residuos de construcción y demolición en obra.
[5 empty] | 1 | 0 | 0 | 0 | 1
[9 empty] | 19.01 | 1 | 0 | 0
[9 empty] | 19 | 1 | 0 | 0
20 | Capítulo |  | SEGURIDAD Y SALUD | [6 empty] | 1 | 0 | 0
SEGURIDAD Y SALUD
20.01 | Partida | Ud | Seguridad y salud. | [6 empty] | 1 | 0 | 0
Ud. Medidas preventivas para evitar riesgos y para garantizar la seguridad del personal y colectiva de los operarios adscritos a la obra y a terceros. Todo ello en base al Estudio de Seguridad y Salud redactado por la Dirección Facultativa y de las instrucciones dictadas por el Coordinador de Seguridad y Salud y de las manifestadas en los Planes de Seguridad y Salud, incluyendo la presentación de éstos, así como su comunicación a los Organismos pertinentes de la Administración, según R.D. 1627/97.
[5 empty] | 1 | 0 | 0 | 0 | 1
[9 empty] | 20.01 | 1 | 0 | 0
[9 empty] | 20 | 1 | 0 | 0
[9 empty] | CLUB PILATES | 1 | 0 | 0